## Sheet1
阿尔山市2025年宜居宜业和美乡村建设项目采购明细
单位：万元
序号 | 名称 | 规格 | 数量 | 单位 | 单价 | 合价 | 图片
1 | 吸污车 | 1、总质量≥16000kg； 2、整备质量≤7000kg； 3、额定载质量≥8800kg； 4、外形尺寸≥7500×2500×3300mm 5、国六排放，； 6、轴距≤4500mm； 7、柴油发动机，≤200马力，8档变速箱，1000钢丝胎； 8、罐体标准≤12m³； 9、采用大功率专用真空泵，罐体全自动焊接技术，单面焊双面成型，喷砂喷塑工艺耐腐蚀耐酸碱，配备10米吸污管，罐体液压举升功能。 | 1 | 台
2 | 垃圾车 | 1、总质量≥4495kg； 2、整备质量≤3900kg； 3、额定载质量≥500kg； 4、外形尺寸≥5900×1900×2150mm 5、压缩空间≤5m³；压缩后挂两桶垃圾车； 6、发动机≤132马力 7、650R16钢丝胎，断气刹车。 | 1 | 台
3 | 扫道车 | 清扫宽度1550-2500mm（区间任意条件），2.2KW永磁同步重载电机，≤800L水箱容量，≤380L垃圾箱容量，续航时间≤10小时以上。 | 3 | 台
4 | 垃圾箱 | 660L铁质 1、要求桶身采用优质镀锌钢板，厚度≥1.5mm，桶身耐腐蚀； 2、要求桶底采用优质镀锌钢板，厚度≥2.0mm； 3、脚轮采用万向轮，镀锌钢骨架，橡胶外轮，塑料内轮框，带刹车锁定功能。 | 500 | 个
合计