## Sheet1
科右前旗森林生态保护修复巡护摩托车购置项目
序号 | 名称 | 规格型号/参数 | 单位 | 数量 | 单价（元） | 总价（元） | 备注
1 | 巡护摩托车 | 1.款式：两轮摩托车。 2.排量：排量≥140ml。 3.发动机形式：风冷/电喷。 4.车辆尺寸(长宽高)：≥2060x765x1071mm。 5.轴距：≥1330mm。 6.最大功率：≥9Kw。 7.最大扭矩：≥12N·m。 8.燃油箱容积：≥11L。 9.最高车速：≤100km/h。 10.整备质量：≥120kg。 11.排放依据标准：GB14622-2016 12.制动型式：前轮：鼓式/碟式，后轮：鼓式。 13.起动方式：电感点火。 14.外观涂装及配置要求：（1）前护杠（2）油箱两侧彩版贴花 | 辆 | 86 |  | 0 | 含运费