## Sheet1
物理电学实验室52座
序号 | 货物名称 | 参数 | 数量 | 单位
教师演示区域
1 | 数字交互型教师总控电源 | 1、整机外壳规格为L430（±5）mm×W170（±5）mm×H110（±5）mm（安装后高度）。全部采用钣金折弯焊接而成。操作面板分为可视面板H=170（±10）mm及接口面板H=30（±5）mm，电源钣金烤漆涂层，上覆PVC面板专用贴。面板专用贴通体黑色。面板与桌面呈一定角度向后倾斜，方便教师操作。 2、可视面板具备交流电压指示表（量程0-40V）一块、直流电压指示表（量程0-40V）一块，低压交流2V、4V、8V、16V叠加输出按钮及指示灯四组，9V直流输出按钮一组，复位按钮一组，直流稳压输出调节旋钮一个，220V市电输出模块（带安全门）一个、保险丝快速更换端子及指示灯一组，学生端分控开关4P，总控开关1P（带漏保功能）。接口面板具备低压交流输出端子一组，低压直流输出端子一组，9V直流专用输出端子一组。 3、直流电源控制：0-24V直流输出连续可调，最大电流3A。交流电源控制：0-24V交流输出，每档2V可调，最大电流3A。具有过载保护功能；直流9V输出:9.0-10.8V，电流5A启动一次，输出10±2S，手动复位。 4、学生端交流低压由教师端控制输出。 5、供电系统：输入电源：AC220V±10%、频率50Hz； 6、学生220V市电可通过独立开关进行A、B、C、D四组分组控制。 | 1 | 台
2 | 智能协同系统 | 1、显示端： 整体采用≥15.6英寸桌面隐藏直升式升降屏。升降机构采用双直线轴承双光杆导轨，升降流畅无阻，稳定性强且无晃动，无抖动，经久耐用。选用动力源采用高质量静音电机；要求稳定性强，抗震性好，无噪音。通过控制单元开可控制显示屏的上升，下降，暂停，前仰角，后仰角。支持无线网络控制RS232,RS485。 2、集成控制端 ：采用Intel I7处理器，支持64位操作系统。配备8GB 高性能内存，2G独立显示核心，分辨率1920×1080，内置WIFI无线网卡，蓝牙4.0模组。配备128G高速固态硬盘，避免机械硬盘长期磨损造成数据丢失。采用千兆高速网卡，满足所有教学需求。 3、数据输出依托于自身及实验平台教师端、实验平台总控系统等具备的USB接口，满足高速移动数据输出需求及数字化实验数据采集需求。 | 1 | 套
3 | 探究智能实验套装 | ★1、内置≥7英寸电容式（非电阻）触摸显示端，高清彩色显示；（提供该条产品显示端的实物拍摄图片并加盖投标人公章，拒绝接受效果图、宣传彩页等非实物图片。图片所展示的内容必须满足该条参数要求。参数中涉及到规格尺寸等数值的，图片中须通过相关计量工具进行佐证标明）。 ★2、内嵌八个卡槽式防错插传感器接口，传感器无需通过数据线，直接接入进行实验（非外接方式）；（提供该条产品的实物拍摄图片并加盖投标人公章，拒绝接受效果图、宣传彩页等非实物图片。图片所展示的内容必须满足该条参数要求）。 ★3、最高支持12个传感器同时接入（八个卡槽接口+4个USB接口）；（提供该条产品的实物拍摄图片并加盖投标人公章，拒绝接受效果图、宣传彩页等非实物图片。图片所展示的内容必须满足该条参数要求）。 4、内置TF卡卡槽，最大可支持256G内存卡； 5、支持数字、曲线、仪表及表格等显示方式； 6、内置2000毫安锂电池，支持不少于6个月待机功能，支持节能模式、可调显示亮度、智能关机功能； 7、支持快速全屏截图功能，支持多点触控。 8、支持快速开关机功能，≤1秒内即可开机，即时进入实验界面； 9、支持与计算机或平板有线连接进行实验； 10、支持与计算机或平板无线进行实验：内置蓝牙模块，支持与计算机或平板电脑无线连接。 11、套装包括：温度传感器1个、声波传感器1个、磁场传感器1个、电流传感器1个、电压传感器1个、光强传感器1个、PH传感器1个、压强传感器1个、TF卡4GB1个、铝合金整理箱及配套数据线电源适配器等。 ★12、提供第三方检测机构出具的探究智能实验套装检测报告复印件加盖投标人公章，检测内容需包含以下功能：内嵌八个卡槽式防错插接口、最高可同时接入12个传感器、1秒快速开关机功能、快速截屏功能。 ★13、传感器产品使用输出符合LPS和SELV适配器；可触及位置（外壳顶部、底部、输入端）无法触及带电部件；设备外壳边缘光滑圆润无锐边；正常使用时可触及，无危险；稳定性通过10°倾斜试验，提供第三方检测机构出具的检测报告复印件加盖投标人公章。 | 1 | 套
学生实验区域
4 | 学生电源 | 1、整机外壳规格为L1190（±10）mm×W105（±5）mm×H105（±5）mm（安装后高度）。整体采用1.0mm厚钣金折弯焊接一体成型。电源面板分为可视面板H=88（±5）mm及接口面板H=50（±5）mm两部分。电源的顶端尖角R=20mm圆弧处理，接口面板上覆PVC面板专用贴，电源钣金烤漆涂层、面板专用贴通体黑色。 2、可视面板较桌面向后135度倾：具备直流电压指示表（量程0-30V）一块、交流电压指示表（量程0-30V）一块、直流电流指示（量程0-3A）一块；具备双量程直流电压（5-15V/1-3V）测量表一块、双量程直流电流（1-3A/0.2-0.6A）测量表一块、灵敏电流（±300G）测量表一块。同时具备2位220V市电输出模块（带安全门）、1P市电开关（带漏保功能）及保险丝快速更换端子，并配备工作指示及电源指示状态灯。 3、接口面板垂直于桌面：具备低压直流输出端子一组（配备过载指示灯）、低压交流输出端子一组（配备过载指示灯）、直流电压调节旋钮一个、低压电源开关一个；具备直流电压3V、15V测量接入端子三个一组、直流电流0.6A、3A测量接入端子三个一组、灵敏电流G0、G1测量接入端子三个一组。 4、该电源接受来自教师端的低压交流电压：1.25-24V输出可调，最大电流2A。直流电压1.25-24V输出自行可调，最大电流2A。手动或自动过载保护； 5、220V接受教师端供电通断的控制。 6、该电源安装于学生实验台前方，通过通孔标准M6镙栓与之固定，安装后稳定，安全。 | 26 | 个
5 | 全室强电配线（实验室） | 地上连接线材：主线采用2.5㎜²国标ZR—RV铜软线铺设；每桌取电连接线1.5㎜²软铜质电线对接至分张及主线。 | 1 | 室
高中物理教学仪器配备要求
| 名称 | 规格功能 | 单位 | 数量
6 | 视听
7 | 视频展示台 | ≥200万像素，≥750TV线 | 台 | 1
（续）高中物理教学仪器配备要求
| 名称 | 规格功能 | 单位 | 数量
8 | 计算器 | 函数型 | 个 | 25
9 | 一般
10 | 钢制黑板 | 900mm×600mm，双面 | 块 | 1
11 | 打孔器 | 四件 | 套 | 1
12 | 直联泵 | 2XZ-1型，单相，有防回油功能 | 台 | 1
13 | 两用气筒 | 本产品为脚踏或手按式两用气筒。 2、极限抽气压强：6.7×103Pa(50mmHg)。 3、最低打气压强：2.9×105Pa(3Kgf/cm2)。 4、要求工作时轻松自如，回弹好。 5、产品配有不短于1.5米的导气管。 | 个 | 1
14 | 抽气筒 | 一、适用范围： 自行车用。 二、技术指标： 1.极限抽气压力6.7×103Pa。 2.外观结构符合JY0001第5.6章的有关要求。 3.其余技术指标符合JY223第1.4～1.7条和第2.1～2.4条要求。 4.符合JY223-87的有关要求。 三、标志、说明书、包装、运输、贮存 符合JY0001-2003的有关规定。 | 个 | 1
15 | 打气筒 | 便携式 | 个 | 1
16 | 抽气盘 | 直径不小于180mm，附钟罩 | 套 | 1
17 | 吹风机 | 用做小型气源，可稳定供给弹簧振子工作 | 个 | 1
18 | 仪器车 | 600mm×400mm×800mm | 辆 | 1
19 | 仪器车 | 800mm×500mm×1100mm，车轮能制动，上面板有护栏，高度20mm～30mm | 辆 | 1
20 | 充磁器 | 1、该仪器具有充磁、退磁功能； 2、工作电压为交流220V±10%，额定电流3A。 | 台 | 1
21 | 生物显微镜 | ≥640倍 | 台 | 1
22 | 望远镜 | 双筒，7×35 | 个 | 1
23 | 酒精喷灯 | 坐式 | 个 | 1
24 | 注射器 | 100mL | 个 | 2
25 | 透明盛液筒 | φ100mm×300mm | 个 | 2
26 | 透明水槽 | 400mm×80mm×100mm | 个 | 1
27 | 支架
28 | 物理支架 | 底座铁制 | 套 | 2
29 | 方座支架 | 底座铁制 | 套 | 25
30 | 多功能实验支架 | 产品为组合式，由A型底座、立杆（2根，长杆70cm，短杆50cm）、铁环、烧瓶夹、小A型底座、滴定夹、圆盘等组成。 | 套 | 2
31 | 升降台 | 升降范围不小于150mm，载荷不小于10kg | 台 | 2
32 | 三脚架 | 1、由铁环和3只脚组成； 2、三只脚与铁环焊接紧固，脚距相等，立放台上时圆环应与台面平行，所支承的容器不得有滑动。 | 个 | 13
33 | 电源
34 | 高中学生电源 | 交流：2V～16V/3A，每2V一档；直流稳压：2V～16V/2A，每2V一档 | 台 | 25
35 | 高中学生电源 | 双路0V～12V稳压连续可调,1.5A，两路可串联使用，过载保护。交流一路，0V～15V，3A，连续可调正弦波。带不低于2.5级电压表，过载保护 | 台 | 13
36 | 高中教学电源 | 交流：2V～24V，每2V一档，2V～6V/12A，8V～12V/6A，14V～24V/3A；直流稳压：1V～25V分档连续可调，2V～6V/6A，8V～12V/4A，14V～24V/2A；40A、8s自动关断 | 台 | 2
37 | 蓄电池 | 6V，15Ah，阀控式 | 台 | 2
38 | 调压变压器 | 2kVA，TDGC2系列 | 台 | 1
39 | 电池盒 | 4个一组，1号电池 | 组 | 25
40 | 感应圈 | 电子开关式 | 台 | 1
41 | 直流高压电源 | 输出电压：250V、300V、600V、1000V、1200V、1500V； 纹波电压：≤0.5V； 输出电流：≥0.1A(250V、300V时)≥0.05A(600V、1000V、1200V、1500V时)；有过载保护； | 台 | 2
42 | 电子起电机 | 输入DC6V，输出电压范围±17.5kV，短路电流不大于500µA | 台 | 2
43 | 教学用铅酸蓄电池充电器 | 单充阀控式铅蓄电池或单充可调内阻电池或组合式 | 台 | 1
44 | 测量
45 | 木直尺 | 1000mm | 只 | 25
46 | 钢直尺 | 200mm | 只 | 25
47 | 钢直尺 | 600mm | 只 | 25
48 | 钢卷尺 | 5m | 盒 | 1
49 | 游标卡尺 | 150mm，0.02mm | 把 | 25
50 | 游标卡尺 | 150mm，0.05mm | 把 | 13
51 | 外径千分尺 | 0mm～25mm，0.01mm | 只 | 25
52 | 数显游标卡尺 | 150mm，0.01mm | 把 | 1
53 | 质量
54 | 物理天平 | 500g0.02g | 台 | 1
55 | 学生天平 | 200g，0.02g | 台 | 13
56 | 托盘天平 | 200g，0.2g | 台 | 1
57 | 托盘天平 | 500g，0.5g | 台 | 25
58 | 电子天平 | 100g，0.01g | 台 | 1
59 | 电子天平 | 1000g，0.1g | 台 | 2
60 | 指针式体重计 | 0g～160kg，500g | 台 | 1
61 | 金属钩码 | 50g×4，200g×2 | 套 | 25
62 | 金属槽码 | 2g×3，5g×2，10g×2，20g×2，50g×2，100g×2，200g×2，5g×1金属槽码盘和10g×1金属槽码盘 | 套 | 25
63 | 时间
64 | 机械停表 | 0.1s | 块 | 13
65 | 电子停表 | 0.01s | 块 | 25
66 | 电火花计时器 | 单频率：0.02s，火花距离不小于10mm，平均电流不大于0.5mA | 个 | 25
67 | 电火花计时器 | 多频率：0.01s、0.02s、0.05s，有同步释放功能 | 个 | 13
68 | 电磁打点计时器 | 1、产品组成：电磁打点计时器由计时器主机、固定G形夹、重锤、纸带、复写纸片等组成； 2、6V50HZ黑色塑料材质，底座尺寸140*70mm。 | 个 | 13
69 | 数字计时器 | 四位及以上，数据存贮，显示：10个挡光间隔时间、10周振动、n次振动时间总和、加速度计时三个时间、自由落体时间不少于二个、二路光电门分别计二个挡光时间(对碰、追碰)，有光电门接口和电磁铁接口，统一接口 | 台 | 25
70 | 数字计时器 | 四位及以上，数据存贮，显示：10个挡光间隔时间、10周振动、n次振动时间总和、加速度计时三个时间、自由落体时间不少于二个、二路光电门分别计二个挡光时间(对碰、追碰)，有光电门接口和电磁铁接口，统一接口。显示对应间隔时间的平均速度、加速度、碰撞计时四个平均速度；电磁铁可调释放延时补偿 | 台 | 2
71 | 频闪光源 | 25Hz，50Hz，100Hz | 台 | 2
72 | 温度
73 | 温度计 | 红液，0℃～100℃ | 支 | 50
74 | 温度计 | 水银，0℃～200℃ | 支 | 2
75 | 数字测温计 | 集成温度传感器，-50℃～+150℃，分辩率0.1℃ | 个 | 1
76 | 电子体温计 | 圆柱形 | 支 | 1
77 | 红外人体表面温度快速筛检仪 | 方形塑料材质 | 个 | 1
78 | 寒暑表 | 长方型塑料材质 | 只 | 1
79 | 力
80 | 条形盒测力计 | 10N | 个 | 2
81 | 条形盒测力计 | 5N | 个 | 50
82 | 条形盒测力计 | 2.5N | 个 | 25
83 | 圆盘测力计 | 5N | 个 | 2
84 | 拉压测力计 | 最大试验负荷10N，负荷分度值0.2N，最小负荷5.0N，示值误差±1%，最大试验力时主轴行程10mm，执行JY0127标准。 | 个 | 2
85 | 双向测力计 | 由具有测量性能的弹簧、指针、螺旋调零器、刻度板等构成；产品量程10N、拉压两用 | 个 | 2
86 | 演示数字测力计 | 量程2N，分辨率0.001N，误差≤0.2%，满量程±1/2字，有调零、内置校准、记忆(能显示稳定值)功能，数字尺寸≥2.5cm×4cm | 个 | 1
87 | 学生数字测力计 | 量程2N，分辨率0.001N，误差≤0.2%，满量程±1/2字，有调零、内置校准、记忆(能显示稳定值)功能 | 个 | 13
88 | 电
89 | 高中数字演示电表 | 直流/交流电压、电流，检流；4-1/2位数码管，不小于5cm | 只 | 2
90 | 绝缘电阻表 | 500V | 只 | 1
91 | 直流电流表 | 2.5级，0.6A，3A | 只 | 25
92 | 直流电流表 | 2.5级，200μA | 只 | 13
93 | 直流电压表 | 2.5级，3V，15V | 只 | 25
94 | 灵敏电流计 | ±300μA | 只 | 25
95 | 多用电表 | 指针式，不低于2.5级 | 只 | 25
96 | 多用电表 | 数字式，3-1/2位，电压﹑电流﹑电阻﹑温度测试﹑电容﹑二极管测试 | 只 | 13
97 | 多用电表 | 数字式，4-1/2位，电压﹑电流﹑电阻﹑温度测试﹑频率测试、电容﹑二极管测试 | 只 | 1
98 | 交流电流表 | 2.5级，毫安级 | 只 | 25
99 | 演示电流电压表 | 2.5级，检流 | 台 | 2
100 | 演示微电流电阻表 | 微量直流检流，直流电压、电阻测量 | 台 | 2
101 | 电阻箱 | 四位9999Ω，0.5级 | 个 | 25
102 | 电阻箱 | 六位99999.9Ω，0.1级 | 个 | 1
103 | 携式直流单双臂电桥 | 金属外壳,单双臂,电桥的总有效量程,单臂电桥10~1111000欧姆.双臂电桥10-4~1111Ω | 台 | 1
104 | 微电流放大器 | 多路输入档。一路为毫伏级，低阻抗输入，放大倍数约一千倍。两路用于传感器，分别为电流型放大输出和电压型放大输出 | 台 | 2
105 | 虚拟电子测试仪器系统 | 示波器、信号源、频率计等 | 套 | 1
106 | 其它
107 | 湿度计 | 1、注塑成型；为指针式，仪表盘上印有湿度标识； 2、湿度范围：20%RH-100%RH，最小标识：2%RH； 3、测量误差：30-90%RH时＜7%； 4、工作湿度：-20℃—+50℃。 | 个 | 1
108 | 空盒气压表 | 800hPa～1060hPa，1hPa；误差≤2.0hPa | 台 | 1
109 | 露点测定器 |  | 个 | 1
110 | 量角器(圆等分器) | 半圆直径不小于190mm | 个 | 25
111 | 专用仪器
112 | 力学
113 | 惯性演示器 | 1、产品供中学物理演示物体的惯性； 2、产品由钢球、支架、底座、塑料片、弹簧等组成。 | 套 | 2
114 | 摩擦计 | 1、产品为组合式，由摩擦板1块、摩擦块1个组成。 2、摩擦板用木材制作，表面平整。 | 套 | 25
115 | 螺旋弹簧组 | 0.5N，1N，2N | 组 | 2
116 | 螺旋弹簧组 | 3N，5N | 只 | 13
117 | 帕斯卡球 | 1、产品主要由圆管、空心球、活塞、活塞杆、手柄组成； 2、圆管选用工程塑料材质，空心球塑料材质。 | 个 | 1
118 | 摩擦力演示器 | 1、电动式摩擦力演示实验装置； 2、滚筒转动带动橡皮带运动，通过橡皮带上物体的相对运动结合仪器配备的演示测力计测量物理的最大静摩擦力； 3、额定电压：交流220V；频率：50Hz；电机功率：50W。无极调速。 | 台 | 1
119 | 微小形变演示器 | 利用光杠杆原理 | 套 | 2
120 | 力的合成分解演示器 | 1、通过共点力的平衡力系来演示说明力的合成和分解； 2、实验可配合专用作图计算纸或坐标计算纸加以验证。 3、仪器由分度坐标盘、汇力环、测力计、调节器、滑轮、滑轮夹、主杆、底座组成。 | 套 | 2
121 | 高中静力学演示教具 | 主要结构由、实验底板、大三角支板、紧固销、塑料吊环、支撑杆、平直轨道、力矩盘、色圈、螺旋弹簧、小插接座、双向测力计、加长杆、定位杆等28种分类工具组成 | 套 | 1
122 | 高中力学演示板 | 主要结构由、实验底板、大三角支板、紧固销、塑料吊环、支撑杆、平直轨道、力矩盘、色圈、螺旋弹簧、小插接座、双向测力计、加长杆、定位杆等34种分类工具组成 | 套 | 2
123 | 滚摆 | 滚摆由摆体（摆轮和摆轴）、悬线、支柱、横梁和底座组成。 | 个 | 2
124 | 离心轨道 | 有捕球网 | 套 | 2
125 | 手摇离心转台 | 手摇离心转台是一种简单的手动动力机械，凡转动的实验大多可用它来带动。 | 台 | 1
126 | 电动离心转台 | 1、工作电压：220V，50HZ； 2、电机转速：无极调速，产品由机箱、电机、调速器等组成。 | 台 | 1
127 | 毛钱管(牛顿管) | 带释放装置。玻璃制品、整体长度1000mm。 | 套 | 2
128 | 伽利略理想斜面演示器 | 长度不小于1200mm，一端高度可连续升降，连接曲面光滑 | 套 | 2
129 | 运动合成分解演示器 | 可做匀速-匀速、匀速-匀加速运动合成 | 套 | 2
130 | 演示轨道小车 | 利用电火花计时，车拖纸带式，打点有效距离不小于900mm | 套 | 2
131 | 轨道小车 | 车拖纸带打点式，打点有效距离不小于600mm | 套 | 25
132 | 轨道小车 | 轨道打点式，打点有效距离不小于600mm | 套 | 13
133 | 演示斜面小车 | 1200mm | 套 | 1
134 | 斜面小车 | 由斜面板、小车、摩擦块、支撑杆、砝码筒与教学支架配套使用；斜面板整体长度800mm。 | 套 | 13
135 | 气垫导轨 | 不小于1200mm | 台 | 25
136 | 小型气源 | 气压不小于5kPa，低噪声 | 台 | 25
137 | 自由落体实验仪 | 1、仪器由铝合金主体、电磁铁、接球网、钢球、光电门等组成 2、仪器总高度：1400mm；实验有效高度：1200mm； 3、电磁铁电源：DC6V；钢球直径：16mm；实验相对误差：≤2%。 | 套 | 1
138 | 牛顿第二定律演示仪 | 仪器主要由专用铝合金型材制成轨道； 仪器还设有小车浮获装置、定位标尺等等，使实验极为方便、直观、可靠/轨道长度：2×900mm/轨度间距：100mm（上、下配置）/小车质量：200±10g/轨道可倾斜方向：前、后、左、右。 | 套 | 2
139 | 牛顿第二定律实验仪 | 仪器主要由专用铝合金型材制成轨道； 仪器还设有小车浮获装置、定位标尺等等，使实验极为方便、直观、可靠/轨道长度：2×900mm/轨度间距：100mm（上、下配置）/小车质量：200±10g/轨道可倾斜方向：前、后、左、右。 | 套 | 25
140 | 反冲运动演示器 | 有两种以上表现形式 | 套 | 2
141 | 超重失重演示器 | 记忆式 | 个 | 2
142 | 超重失重演示器 | 移动距离不小于1.5m，超重、失重加速度可调，灵敏测力计示数可见 | 套 | 1
143 | 动能势能演示器 | 半定量实验 | 台 | 1
144 | 平抛竖落仪 | 产品由仪器主体释球板撞击器和两颗钢球组成。仪器尺寸133*70*178mm。 | 个 | 2
145 | 平抛运动实验器 | 1、产品材质：钢制喷塑； 2、产品尺寸：仪器高36.5cm，背板宽为24cm； 3、产品由平抛导轨抛球挡驾、钢球、接球槽、小旋组重锤、调平螺栓、底板面板、支杆、磁条组成。 | 套 | 25
146 | 平抛和碰撞实验器 | 磁吸式，背板尺寸330*240mm。由铝制轨道、钢球、玻璃球、重锤、接球槽、夹球器、和演示板组成。 | 套 | 13
147 | 碰撞实验器 | 由铝合金轨道、支架、铝合金轨道长度，组成一体。轨道长度300mm。 | 台 | 13
148 | 冲击摆实验器 | 产品供中学物理教学中学生分组进行(测定弹丸速度）的实验。有平衡锤、弹簧压片、指针、可调丝杆、刻度板、摆动、枪栓、扳机、底座、钢球、入弹孔通棒组成。 | 台 | 1
149 | 二维空间—时间描迹仪 | 同步计时打点描迹，悬浮式平抛 | 套 | 25
150 | 向心力演示器 | 由机座、变速盘、大皮带轮、小皮带轮、旋臂、示力标尺、压杆、套筒、弹簧、钢球、铝球、驱动机构等组成。 | 台 | 1
151 | 向心力演示器 | 数显 | 台 | 2
152 | 向心力实验器 | 产品由底座、平衡体、捻柄、周期测定盘、圆柱体、导杆、半径指示器组成 | 台 | 1
153 | 凹凸桥演示器 | 凹、凸桥间隙独立可调外框，操作简单实验效果明显，本仪器由两根平行凹凸轨，支架、钢球。间隙调节器组成。 | 套 | 1
154 | 演示力矩盘 | 圆盘直径265mm，三爪底座，组装后整体高度可调。 | 个 | 1
155 | 动量传递演示器(碰撞球) | 1、5球，中学物理演示物体互相作用时动量的传递； 2、结构：由底板、立柱、横杆、横梁等组成仪器支架； 3、支架上悬挂五个质量相同的钢球。 | 套 | 2
156 | 振动和波、分子物理和热学
157 | 音叉 | 256Hz | 套 | 2
158 | 音叉 | 512Hz | 套 | 2
159 | 纵波演示器 | 通过程序控制绳子的波形和频率让学生直观认识波的合成和分解。使用电压AC220V、50Hz，面板安装有220V开关，指示灯，3位数码管，频率、振幅均通过触摸调节。 | 套 | 2
160 | 声速测量仪 | 共鸣法 | 台 | 1
161 | 共振音叉 | 440Hz | 对 | 1
162 | 纵横波演示器 | 满足教学实验用，既可以演示横波的形成和传播，又可以演示纵波的形成和传播，演示仪采用金属支杆悬挂弹簧形式。由机架、连接杆、吊弹簧、小铁圈、反光白布、固定橡筋、乒乓球组成。 | 台 | 1
163 | 绳波演示器 | 横波、行波、驻波、模拟偏振 | 套 | 1
164 | 波动弹簧 | 扁钢丝弹簧，外径不小于66mm，圈数不小于180，两端为90°弯折半圆 | 个 | 1
165 | 波动演示器 | 帘式 | 台 | 1
166 | 发波水槽 | 电动波源带同步频闪光源 | 套 | 2
167 | 发波水槽 | 机械振子 | 套 | 1
168 | 弹簧振子 | 气垫式 | 套 | 1
169 | 弹簧振子 | 水平式和竖式 | 套 | 1
170 | 弹簧振子振动图像描绘器 | 自动稳定走纸 | 台 | 1
171 | 简谐振动投影演示器 | 由铝合金框架、激光源、振动弹片及入射镜光屏、电机、反射镜及支架等组成。工作电压:DC6V-8V。 | 台 | 1
172 | 匀速圆周运动投影器 | 产品由吊杆、指示灯、电磁铁、电磁铁开关、电机开关、电位器、单摆球、转盘、指针、电流插座、机箱组成。 | 台 | 1
173 | 单摆组 | 5个摆球 | 组 | 25
174 | 单摆振动图像演示器 | 由底座、单摆锤、立柱、电磁铁及电机组成。 | 台 | 1
175 | 单摆运动规律演示器 | 光电门计时 | 套 | 1
176 | 受迫振动和共振演示器 | 改变策动摆摆长，可分别使5个摆长不同的单摆共振 | 台 | 2
177 | 共振演示器 | 弹簧振子，电动机驱动 | 台 | 2
178 | 内聚力演示器 | 有挤压扳动器和刮削器 | 套 | 2
179 | 空气压缩引火仪 | 1、产品为组合式； 2、手柄为塑料制品； 3、连杆为金属制品，防锈处理； 4、端差为塑料制品。 | 个 | 2
180 | 双金属片 | 1、双金属片由约0.5mm厚的两种金属片制成； 2、双金属片用铝铆钉铆合，常温下主体平直； 3、手柄为木质。 | 个 | 1
181 | 气体做功内能减少演示器 | 用热敏电阻演示 | 套 | 1
182 | 纸盆扬声器 | 直径不小于200mm，8Ω | 台 | 1
183 | 油膜实验器 | 工程塑料，φ20cm；由盛水盘、刻度板、油酸、痱子粉、注射器、滴管、铅笔等组成。 | 套 | 25
184 | 浸润和不浸润现象演示器 | 产品由1块镜面玻璃与一块毛玻璃及塑料滴管组成。符合教学实验要求。 | 个 | 1
185 | 液体表面张力演示器 | 仪器由半球环、双环、棉线环、棉线圈环、塑料框架、钢丝圈六件组成。 | 套 | 1
186 | 液体表面张力实验器 | 仪器由半球环、双环、棉线环、棉线圈环、塑料框架、钢丝圈六件组成。 | 套 | 13
187 | 毛细现象演示器 | 1、构造：塑料盛液座、五根内径大小不同的玻璃毛细管； 2、使用说明：将五根毛细管，分别插入孔内，将有色水慢慢加入盛液座内，直到浸入毛细管为止； 3、此时可以看到有色水在管内上升高度不同，毛细管内径越小有色水就上升越高。 | 套 | 1
188 | 伽尔顿板(道尔顿板) | 满足教学实验用。由有机玻璃板、阵列钉子、V型槽、插板、狭槽等组成。尺寸：300*24*400mm。 | 台 | 1
189 | 气体定律实验器 | 要提供修正体积数据 | 套 | 13
190 | 玻意耳定律演示器 | 由带刻度气室、压力表、放气阀、底座组成，符合教学实验要求。 | 套 | 1
191 | 盖·吕萨克定律演示器 | 1、演示器由尺度板、玻璃管、橡胶塞、烧瓶、温度计、支脚、胶头滴管等组成； 2、用来实验一定质量的某种气体在压强不变的情况下其体积V与热力学温度T成正比。 | 套 | 1
192 | 气压模拟演示器 | 由导向杆、配重块、透明筒、活动圆盘、塑料小球、振动板、底座、电机调速旋钮、电源接线柱、电源开关，电源电压10-14V。 | 套 | 1
193 | 饱和水汽膨胀液化演示器 | 透明容器内能承受3个以上大气压，成雾明显，使用安全 | 套 | 1
194 | 静电、电流
195 | 玻棒(附丝绸) | 或有机玻棒(附丝绸)，教师用 | 对 | 2
196 | 胶棒(附毛皮) | 或聚碳酸酯棒(附毛皮)，教师用 | 对 | 2
197 | 箔片验电器 | 教师用 | 对 | 1
198 | 箔片验电器 | 学生用 | 对 | 13
199 | 指针验电器 | 带法拉第圆筒 | 对 | 1
200 | 感应起电机 | 1、摇柄转速120转／分， 2、在温度为-10～40℃范围， 3、起电盘采用有机玻璃板制成。 | 台 | 1
201 | 枕形导体 | 1、中学物理教学演示实验； 2、枕形导体有可拆式或不可拆式，外径60mm,表面镀镍的金属空壳。 | 副 | 1
202 | 小灯座 | 1、仪器由底板、冷冲接插件、接线柱组成； 2、接线柱为螺丝式； 3、底板用优质PVC工程塑料制作。 | 个 | 50
203 | 单刀开关 | 1、开关的最高工作电压36V，额定工作电流6A； 2、底板用塑料制作，开关闸刀与接线柱及垫片均为铁件镀铜； 3、接线柱直径为φ4mm； 4、开关的绝缘强度应能承受1200V，漏电流为5mA，频率50Hz的正弦交流。 | 个 | 50
204 | 滑动变阻器 | 20Ω，2A | 个 | 25
205 | 滑动变阻器 | 50Ω，1.5A | 个 | 25
206 | 滑动变阻器 | 200Ω，1.25A | 个 | 1
207 | 电阻定律演示器 | 1、由底板及铜、铁、镍铬三种金属导线、接线柱、连接片、支撑架等组成； 2、金属导线应精细均匀，在有效长度内不能有弯折、锈蚀现象。 | 台 | 2
208 | 电阻定律实验器 | 不少于四根导线，长度、截面积、材料不同 | 台 | 25
209 | 演示线路实验板 | 高中演示组 | 套 | 1
210 | 学生线路实验板 | 高中学生组 | 套 | 13
211 | 单刀双掷开关 | 1、开关的最高工作电压36V，额定工作电流6A； 2、底板用塑料制作，开关闸刀与接线柱及垫片均为铜质； 3、接线柱直径为φ4mm； 4、开关的绝缘强度应能承受1200V，漏电流为5mA，频率50Hz的正弦交流。 | 个 | 13
212 | 双刀双掷开关 | 1、开关的最高工作电压36V，额定工作电流6A； 2、开关闸刀与接线柱及垫片均为铁件镀铬； 3、开关通额定电流，导电部分允许温升不大于35℃，操作手柄允许温升不大于25℃。 | 个 | 13
213 | 焦耳定律演示器 | 1、该实验器可以验证焦耳定律，其演示介质是空气；灵敏度高，操作方便，效果明显，供学生分组使用； 2、由密闭容器、气门螺帽、连接软管、U形玻璃管、高度标尺等组成； 3、电源电压：DC：0～6V； 4、工作电流：＜2A； 5、标准电阻：4Ω±0.5Ω。 | 套 | 1
214 | 保险丝作用演示器 | 1、交流12V； 2、三根保险丝组成，正面有相应的实验电路图，电路图绘制应正确、清晰、不易脱落。 | 套 | 1
215 | 范氏起电机 | 由蓄电球、调整螺丝、集电梳、皮带轮、有机玻璃圆筒、橡胶带、电动机、白炽灯开关、底座、电源开关、接地插孔、干燥用白炽灯、放电球、放电绝缘杆。电源电压；交流220V、蓄电球直径200mm、放电球直径60mm。 | 台 | 1
216 | 球形导体 | 1、表面镀镍（镀锌或镀铬）的金属空壳，球形导体呈球状； 2、半圆形底座； 3、插在底座上的有机玻璃棒。 | 个 | 1
217 | 验电器连接杆 | 验电器连接杆物理实验仪器≥270mm。 | 个 | 1
218 | 移电球(验电球) | 1、长度：10CM小球； 2、直径：1.5CM棒直径：1CM。 | 个 | 1
219 | 验电羽 | 在绝缘底座上装一根金属杆，在金属杆上端用两个半圆形的金属片之中夹约40根自由线（丝织带制成），上端用螺母拧紧。 | 对 | 1
220 | 验电幡 | 一面长方形的铜丝网，用三根支柱支起，支柱由三部分组成，绝缘部分用橡胶帽与塑料底座组成。 | 个 | 1
221 | 尖形布电器 | 产品由尖形导体（包括内锥体）、绝缘支杆、底座三部分组成。 | 个 | 1
222 | 正负电荷检验器 | 符合教学实验要求，可以检验摩擦起电的电荷、电容等带电体的正负，以及演示静电感应。 | 台 | 1
223 | 静电实验箱 | 避雷针原理、静电屏蔽、静电除尘、静电植绒、静电乒乓、静电转轮等 | 套 | 2
224 | 金属网罩 | 由金属网罩和绝缘底盘两部分组成。网罩直径205mm，底座直径220mm。 | 个 | 2
225 | 电荷间作用力演示器 | 仪器由、支架、刻度、小球、大球组成。 | 套 | 1
226 | 电荷间作用力实验器 | 产品主要由底座、大球、带线小球、刻度尺、伸缩杆等组成。 | 套 | 13
227 | 库仑定律演示器 | 全透明结构，直径150*330mm。仪器结构、测微器调节旋钮、测微器指针、角度盘、扭丝、测微器直筒垫脚、手持绝缘棒、金属球、稳定调节器轴套、稳定调节器轴套杠杆、底盘、带电球、碰球、固定绝缘杆、刻度桶、绝缘杆固定塞、导电金属环组成。 | 台 | 1
228 | 电场线演示器 | 产品由五块电场线演示板组成，分别为单点电极演示板、双点电极演示板、平行板电极演示板、环形电极演示板、尖形导体演示板。 | 套 | 2
229 | 电势演示仪 | 电势、电势差、等势面 | 套 | 1
230 | 等势线描绘实验器 | 导电玻璃型 | 套 | 13
231 | 平行板电容器 | 直径195mm，由两块铝板面一块塑料圆板、立柱、底座组成。 | 套 | 2
232 | 电场中带电粒子运动模拟演示器 | 模拟电场中带电粒子加速、偏转 | 套 | 1
233 | 常用电容器示教板 | 电解电容器、云母电容器、陶瓷电容器、薄膜电容器、贴片电容器、微调电容器、可变电容器等 | 套 | 1
234 | 常用电阻器示教板 | 定值电阻(碳膜电阻、金属膜电阻、绕线电阻、水泥电阻等)、可变电阻(电位器等)、特殊电阻(热敏电阻、光敏电阻等) | 套 | 1
235 | 演示可调内阻电池 | 气压调节式及其改进型 | 个 | 2
236 | 演示电桥 | 符合教学实验要求，木质材质，由电阻丝、刻度尺、滑链、支架等组成。 | 个 | 1
237 | 电磁、电子
238 | 条形磁铁 | 铝铁碳，180mm | 对 | 25
239 | 蹄形磁铁 | 铝铁碳，100mm | 个 | 25
240 | 磁感线演示器 | 条形、蹄形 | 套 | 1
241 | 立体磁感线演示器 | 永磁、电磁场 | 套 | 1
242 | 磁感线演示板 | 1、本仪器由铁粉盒、生铁粉、磁铁组成； 2、铁粉盒用塑料制作，内腔呈长方形； 3、生铁粉选用颗粒状，质量不少于3G； 4、磁铁N、S板标示明显。 | 套 | 1
243 | 电流磁场演示器 | 1、仪器由直线电流磁场演示器、环形电流磁场演示器、螺线管电流磁场演示器等构成； 2、输入电流2.5A； 3、演示器的线圈骨架和底座用全透明有机玻璃制作，切割面和表面必须光洁、明亮，不得有明显创痕、伤疤等缺陷。 | 套 | 2
244 | 菱形小磁针 | 16个 | 套 | 2
245 | 翼形磁针 | 1、翼型；底座直径70mm，磁性指针长140mm； 2、磁针体表面喷漆，漆层均匀无脱落；指北极为红色，指南极为白色或蓝色。 | 对 | 2
246 | 演示原副线圈 | 1、演示原副线圈由原线圈、副线圈、软铁芯三部分组成。 2、演示原副线圈骨架用黑色塑料制成，表面光洁，演示副线因底座平整，直立于平面时不应晃动。 | 套 | 1
247 | 原副线圈 | 1、原副线圈由原线圈、副线圈、软铁芯三部分组成； 2、原副线圈骨架用黑色塑料制成，表面光洁，副线圈因底座平整，直立于平面时不应晃动。 | 套 | 25
248 | 演示电磁继电器 | 工作电压：直流9V。电流：60±10mA。尺寸155*93*80mm | 个 | 1
249 | 左右手定则演示器 | 1、左右手定则演示器由底座、撑杆、接线板（棒）、方形线圈组成； 2、底座用非金属材料制成。 | 个 | 25
250 | 手摇交直流发电机 | 1、本机两个电刷放在整流子两端时，输出为交流电，放在整流子中间时，输出为直流电； 2、转子外表刷绝缘清漆； 3、磁铁两极应有明确的表示色,红色为N极,蓝色为S极； 4、电枢转轴,由元钢制成,无碰撞和磨擦； 5、本机底座平面无变形,裂缝,四脚平放,不晃动,漆面应光洁,均匀,美观大方； 6、底板上各紧固件不得松动,转动部分应灵活,均匀,杂音小。 ★提供国家级检测机构出具的检测报告，封面要有二维码可验证真伪。 | 个 | 1
251 | 阴极射线管 | 磁效应管 | 个 | 2
252 | 阴极射线管 | 示直进管 | 支 | 2
253 | 阴极射线管 | 机械效应管 | 支 | 2
254 | 阴极射线管 | 静电偏转管 | 支 | 2
255 | 低频信号发生器 | 10Hz～1MHz，正弦波功率输出不小于5W | 台 | 1
256 | 高频信号发生器 | 0.4MHz～130MHz分段连续可调，误差±5% | 台 | 1
257 | 教学信号发生器 | 445kHz～1700kHz，误差±5%；中频465kHz±2%；低频正弦波、方波、锯齿波信号 | 台 | 1
258 | 学生信号发生器 | 445kHz～1700kHz，误差±5%；中频465kHz±2%；低频500Hz、1kHz、1.5kHz、2kHz、2.5kHz | 台 | 13
259 | 条形强磁体 | 磁感应强度≥0.8T | 个 | 1
260 | 蹄形强磁体 | 磁感应强度≥0.8T | 个 | 1
261 | 强磁针 | 高磁能积磁体 | 个 | 2
262 | 通电平行直导线相互作用演示器 | 产品由底座、支杆、上支架、直导线铜管、接插线等组成。尺寸：200*166*510mm。 | 套 | 1
263 | 电流天平 | 符合教学实验要求，由螺线管线圈、立柱、天平臂、底座等几部分组成。 | 套 | 1
264 | 安培力演示器 | 由底座、匀强磁铁、可动轨道、指导线组成。1、励磁方式：永磁式（分立平行放置的匀强磁铁）； 2、直导线：a、直径：Φ1.6mm紫铜线。b、长度：150mm(磁感线段)； 3、工作电源：a、3V-6V。 | 套 | 1
265 | 安培力实验器 | 由底座，平行轨道、滑动杆、U型磁铁组成。 | 套 | 13
266 | 自感现象演示器 | 1、主线圈：带铁芯线圈； 2、显示方式：3.8V电珠显示； 3、工作电源：CD6V-8V。 | 台 | 1
267 | 电磁感应演示器 | 由磁极主体、磁力线演示板、直流电机模型、直流发电机模型、交流发电机模型、转动线圈模型、软线圈、指导线组成。磁感应强度：大于7MT。均强磁场面积；130*110mm平方。 | 套 | 1
268 | 楞次定律演示器 | 开口环、闭口环 | 套 | 1
269 | 电磁阻尼演示器 | 台式，通过金属摆锤、与磁铁两磁极间往复摆动的现象观察分析原因 | 套 | 1
270 | 单匝线圈电机原理演示器 | 使用高磁能积磁体 | 套 | 1
271 | 三相电机原理演示器 | 由永磁式旋转磁场演示器和电磁式旋转磁场演器两部分组成。附件磁针为冀形。磁针、铝框、塑料框、鼠笼转子上方都装有轴承，把他们装到针座上时，可以灵活转动。 | 套 | 1
272 | 手摇三相交流发电机 | 产品由定子绕组、发电机转子、轴承支架、机座支架、接线柱、底座Y/O接线板，Y接法负载板和三相不平衡中性线，带电负载板，传动齿轮，接法负载板组成。励磁电压为6V、转速1500转/分、输出频率为25Hz。 | 台 | 1
273 | 三线电子开关 | 1、输入阻抗：100KΩA、B、C相同； 2、最大输入耐压：≥200V（DC+AC）； 3、开关频率：50Hz～50KHz连续可调； 4、放大系数：≥3倍A、B、C相同； | 台 | 1
274 | 交流电路特性演示器 | 大电感、小电感，大电容、小电容，电阻 | 台 | 1
275 | 可拆变压器 | 产品由单相芯式变压器铁芯、变压器线圈及铁芯压紧螺钉装置等组成，仪器外形尺寸约170×95×180mm。铁芯由U形铁芯、条形轭铁组成，U形铁芯截面尺寸约30×33mm，条形铁轭截面尺寸约28×24mm，铁芯窗口高60mm，宽58mm；线圈采用高强度漆包线绕制，线圈共两个，其中一个总匝数为1400匝，分别在200匝及800匝处抽头，另一个线圈共400匝，在100匝处抽头。 | 台 | 1
276 | 小型变压器 | 额定功率：0.5W输入电压：220V输出电压：9V频率特性：50-60赫兹防潮方式：开放式冷却方式：自然冷却 | 套 | 25
277 | 变压器原理说明器 | 增加调压变压器功能 | 台 | 1
278 | 日光灯原理演示器 | 电感式镇流器 | 套 | 1
279 | 洛伦兹力演示器 | 有洛伦兹力管 | 台 | 1
280 | 电子束演示器 | 1、加速极电压：0～200伏连续可调2、偏转板电压：电压幅度0～40伏连续可调电压方向：上正、断路、下正三档3、电源：220V±10%50Hz4、功率消耗：小于8瓦 | 台 | 1
281 | 阴极射线演示器 | 热阴极 | 台 | 1
282 | 门电路和传感器应用实验箱 | 与门、或门、非门电路、干簧管、温度传感器、热敏电阻、光敏电阻、感温铁氧体、霍尔元件等应用实验。 | 套 | 25
283 | 电学元件黑箱 | 三个接点，两个元件(电池、电阻、二极管均可更换) | 套 | 13
284 | 低气压放电管组 | 6支 | 套 | 1
285 | 电谐振演示器 | 发送：放电距离0.2mm～2mm可调，来顿瓶电容≥500PF；接收：来顿瓶电容≥500PF，可变电容350PF～850PF。 | 台 | 1
286 | 赫兹实验演示器 | 产品由链接金属杆、带电球、天线杆、氖泡器、支杆、底座组成 | 台 | 1
287 | 电磁振荡演示仪 | 阻尼振荡,等幅振荡,振荡频率与振荡电路的电容、电感关系 | 台 | 1
288 | 电磁波的发送和接收演示器 | 发射器频率225MHz～250MHz,等幅、调幅；接收器有声、光、电显示 | 套 | 2
289 | 电磁波的干涉衍射偏振演示器 | 发射器：频率10GHz±1GHz，等幅波输出≥10mW； 接收器：喇叭天线接收距离≥1m，振子接收距离≥0.5m，有声、光、电显示 | 套 | 1
290 | 密立根油滴仪 | 平均相对误差：≤3%；板极电压：0~900VDC；电子分划板刻度：油滴下落距离2mm;配10寸液晶监视器 | 台 | 1
291 | 电子比荷实验仪 | 0~12VDC,I≤1A(飘移<1%),三位半显示；0~100VDC/0~200VDC(纹波<1%)(两档)三位半显示；带PASCO通讯接口，可在110V/220V之间切换。 | 台 | 1
292 | 半导体致冷器 | 致冷、发电两用 | 台 | 1
293 | 整流电路实验器 | 半波、全波、滤波 | 台 | 1
294 | 光学﹑原子物理
295 | 光具盘 | 磁吸附式 | 套 | 1
296 | 凹面镜 | 玻璃仪器 | 个 | 1
297 | 凸面镜 | 玻璃仪器 | 个 | 1
298 | 玻璃砖 | 玻璃仪器 | 块 | 25
299 | 光具座 | 玻璃仪器 | 套 | 25
300 | 三棱镜 | 玻璃仪器 | 个 | 2
301 | 白光的色散与合成演示器 | 1、产品由三棱镜2个（一对）、光源、光屏及底座等组成； 2、两块棱镜应配对； 3、三棱镜的顶角为60±0.5°，非工作面磨砂。应有保护性倒角。 | 套 | 1
302 | 透镜及其应用实验器 | 仪器盒2只，透镜19只（有柄双凸透镜5个焦距为：100mm、90.0mm、83.3mm、71.4mm、62.5mm；负弯月透镜1个焦距为-1000mm，凹透镜3个，焦距分别为-500mm、-250mm、-200mm；正弯月透镜1个，焦距为2000mm；凸透镜3个，焦距分别为：1000mm、500mm、250mm；平凸透镜4个，焦距分别为：150mm、50mm、25mm、15mm；平凹透镜1个，焦距为-50mm；双凹透镜1个焦距为-30mm），透镜支架3个，光源组件1个，物屏4个，滑座3个，白屏2个，毛玻璃1块，平面镜1块，平板玻璃支架1个，单筒望远镜组件1套，切片架组件1套。 | 套 | 1
303 | 光的折射全反射实验器 | 符合教学实验要求，产品由平面镜、水槽、光源、半圆玻璃砖、矩形玻璃砖、底座、刻度盘组成。 | 套 | 25
304 | 光的干涉衍射偏振演示器 | 产品由光具座轨道、支杆、底盘、短滑块、中滑块、长滑块、梯形具座、光源、观察筒、投影透镜、光具架、双缝、偏振片、光栅、多缝、光源单缝、衍射单缝、牛顿环、玻片反射起偏器、双面镜、方毛玻璃屏。 | 套 | 1
305 | 激光光学演示仪 | 几何光学和物理光学实验 | 台 | 2
306 | 微型物理光学观察器 | 半导体激光器，光的干涉、多种衍射(单缝、多缝、圆孔、异形孔、单丝、圆屏、刀口等) | 套 | 9
307 | 双缝干涉实验仪 | 产品由灯泡、照明透镜、遮光板、滤色片及片座、单狭缝及缝座、单缝管、拨杆、遮光管、接长管、测量头、游标尺、滑块、手轮、目镜、半圆形支架环组成。 | 台 | 25
308 | 牛顿环 | 由球面玻璃和平面玻璃组成 | 个 | 1
309 | 光导纤维应用演示器 | 1、高中物理教学演示光导纤维具有传光、传声、传像功能； 2、仪器由光源、有机玻璃棒、光纤束、传像投影屏筒、字母板、发射器、接收器组成。 | 台 | 1
310 | 光的偏振观察器 | 起偏片、检偏片 | 套 | 25
311 | 紫外线作用演示器 | 技术要求： 1、产品由防紫外线罩，紫外线灯，日光灯，滤光片，荧光片，主机盒等组成； 2、使用电源AC220V±22V50Hz； 3、紫外线灯为AC220V6W波长365mm、254mm各一只； 4、日光灯：220V，6W一只。 | 套 | 1
312 | 红外线作用演示器 | 本仪器包含：平行白光强光源、狭缝、三棱分光镜、暗室、毛玻璃、红外线接收管、红外线控制器。 | 套 | 1
313 | 手持直视分光镜 | 由保护片、单缝、透镜、组合棱镜、塑料筒组成。 | 套 | 4
314 | 棱镜分光镜 | 带波长分度尺 | 台 | 3
315 | 光谱管组 | 光谱管组是一种低气压放电管，用来观察气体的发射光谱。每组6支，每支玻璃管两端均装有电极。每支大概22cm长，直径1.6cm左右。 | 套 | 2
316 | 钠的吸收光谱演示器 | 产品由钠管、钠管加热炉、防护散热罩、光源、立柱、底盘等组成。加热炉炉膛长≥80mm，内径φ25mm。炉膛两端有厚度≥2mm的耐热玻璃光窗，加热炉工作电压为AC24V，电流约为5A；防护散热罩采用φ0.5mm厚的铝板制作。 | 台 | 1
317 | 光电效应演示器 | 带光源和锌板 | 台 | 1
318 | 光电效应演示器 | 光电管 | 台 | 1
319 | 太阳电池演示器 | 产品由机壳、太阳能电池板、小电机、风叶、蜂鸣器、转换开关等组成。最大开路电压：3.5V；最大短路电流：50mA；蜂鸣器工作电压：3V，蜂鸣器工作电流：20mA；风叶电机工作电压：3V，风叶电机工作电流：30mA。 | 台 | 1
320 | X射线演示仪 | 带防护箱、萤光屏 | 台 | 1
321 | 盖革计数器 | 加计数功能 | 台 | 1
322 | 威尔逊云雾室 | 杠杆式 | 台 | 1
323 | 高温扩散云室 | 1、外形尺寸：200*180*200mm 2、工作电压：AC220±10%50Hz 3、观察室尺寸：φ100*40mm 4、工作液体：乙二醇 5、光源：LED 6、工作环境：-10～40℃ 7、外壳金属喷塑成型 | 台 | 1
324 | 普朗克常量测定器 | 中空光电管，滤光片635nm,570nm,540nm,550nm,460nm,加速极电压误差<2%，暗电流<0.003uA，220V/25W白炽灯泡，电流放大器增益60db. | 台 | 1
325 | 模型
326 | 液压机模型 | 由大缸体、小缸体、角式截止阀、底座和压力弹簧构成。 | 个 | 1
327 | 汽油机模型 | 1、工作电压：直流1.5V～2V； 2、模型应示汽油机的进气管、进气阀、排气管、排气阀、气缸、活塞、连杆、曲轴、火花塞、齿轮凸轮总成、飞轮、灯光控制器等； 3、模型在演示时，四个冲程工作过程动作准确、前后衔接，并配有指示灯。 | 个 | 1
328 | 柴油机模型 | 1、工作电压：直流1.5V～2V； 2、模型应示柴油机的进气管、进气阀、排气管、排气阀、气缸、活塞、连杆、曲轴、喷油嘴、油针、齿轮凸轮总成、飞轮、灯光控制器等组成。 | 个 | 1
329 | 磁分子模型 | 外形长方体，全透明塑料盒，下底安插二十四枚钢针，排列成四行，每行六枚，钢针上安放二十四枚小磁针片，每枚小磁针都可绕钢针自由转动。 | 套 | 1
330 | 离心机械模型 | 节速器、干燥器、分离器 | 套 | 1
331 | 晶体空间点阵模型 | 食盐，金刚石，石墨，明矾，石英 | 套 | 1
332 | 蒸汽机模型 | 吹动式，产品由气缸活塞、连杆、底板、凸轮、飞轮等组成。 | 台 | 1
333 | 蒸汽轮机模型 | 吹动式，有机玻璃制作。 | 台 | 1
334 | 燃气轮机模型 | 可动模型，有机玻璃制作。 | 台 | 1
335 | 高压输变电模拟演示器 | 发电厂、升压变压器、高压输电线、降压变压器、用户 | 套 | 1
336 | 车床变速器模型 | 材料；有机玻璃、塑料。直观的看到齿轮的变换过程和轮子的转速变化。尺寸≥300*200mm | 套 | 1
337 | 汽车变速箱模型 | 常用于演示汽车变速箱的结构和基本原理。结构比较形象。带档位调节。材料；全金属材料，两档变速 | 套 | 1
338 | 机械机构模型 | 曲柄摇杆机构、双曲柄机构、双摇杆机构、曲柄滑块机构、凸轮机构 | 套 | 1
339 | 机械传动模型 | 含齿轮传动、皮带传动、链传动、蜗轮蜗杆传动、摩擦轮传动 | 套 | 1
340 | 液压传动模型 | 由大缸体、小缸体、角式截止阀、底座和压力弹簧构成。 | 套 | 1
341 | 汽车刹车系统模型 |  | 套 | 1
342 | 计量
343 | 量筒 | 10mL | 个 | 2
344 | 量筒 | 50mL | 个 | 2
345 | 量筒 | 100mL | 个 | 30
346 | 量杯 | 250mL | 个 | 2
347 | 加热
348 | 试管 | φ15mm×150mm | 支 | 30
349 | 试管 | φ32mm×200mm | 支 | 30
350 | 烧杯 | 250mL | 个 | 30
351 | 烧杯 | 500mL | 个 | 5
352 | 烧瓶 | 圆底长颈，500mL | 个 | 5
353 | 烧瓶 | 平底长颈，250mL | 个 | 5
354 | 一般
355 | 酒精灯 | 150mL | 个 | 30
356 | 漏斗 | 90mm | 个 | 5
357 | 分液漏斗 | 筒形，250mL | 个 | 1
358 | 平底管 | φ12mm×150mm | 支 | 2
359 | T形管 | 1、高硼硅玻璃材质； 2、规格：直径Φ7－8mm，直通管长度100mm，垂直管长度50mm； 3、灯工焊接牢固，口部平整熔光处理。 | 个 | 5
360 | 可密封长玻璃管 | 内径10mm×1000mm，有胶塞，带刻度衬板 | 支 | 2
361 | 材料和配套用品
362 | 镊子 | 不锈钢，圆嘴。 | 支 | 5
363 | 石棉网 | 1、产品为在金属网上涂敷石棉材料而制成； 2、金属网无锈蚀，具备一定的强度。石棉材料涂敷均匀，附着力强。涂敷面不得裸漏金属网面； 3、整体应平整、美观，不翘角。 | 个 | 30
364 | 玻璃管 | φ5mm～φ8mm | 千克 | 1.5
365 | 乳胶管 | 或塑料管 | 米 | 5
366 | 药品
367 | 碘 | 试剂 | 克 | 100
368 | 硫酸铜(无水) | 试剂（液体） | 毫升 | 500
369 | 硫酸铝钾(明矾) | 工业（液体） | 克 | 500
370 | 硫代硫酸钠(海波) | 试剂（液体） | 克 | 500
371 | 甘油 | 分析纯（液体） | 毫升 | 100
372 | 酒精 | 95%（液体） | 毫升 | 3000
373 | 煤油 | 试剂（液体） | 克 | 1000
374 | 石腊 | 工业（液体） | 克 | 1000
375 | 油酸 | 分析纯（液体） | 毫升 | 500
376 | 实验材料
377 | 电工材料 | 鳄鱼夹、插口夹、香蕉插头、电阻丝、锌片、铜片、灯泡(15W、60W)、小电池(5号、纽扣、太阳电池)、保险丝、保险管(不同规格的合金熔丝、保险管)、焊锡、绝缘胶布、导线等 | 套 | 2
378 | 电子元件(工业产品) | 电阻(碳膜电阻、瓷管电阻、线绕电阻、电位器、光敏电阻、热敏电阻等)；玩具电动机、电磁继电器、电容、电感、二极管、发光二极管、三极管、集成电路块等 | 套 | 2
379 | 家庭电路器材 | 空气开关、漏电保护器、螺丝口灯座、卡口灯座、三孔插座、三孔插头、插入式保险盒、拉线开关、按钮开关、声控开关、光控开关、导线等 | 套 | 25
380 | 彩色透光片 | 红、绿、蓝 | 套 | 1
381 | 甲电池 | 1.中学物理分组实验用。2.1.5V。3.接线柱为铜质。4.性能、安全、结构、外观应符合JY0001第4、5、6、7的有关要求 | 个 | 25
382 | 1号电池 | 每组2个～3个 | 组 | 100
383 | 电珠(小灯泡) | 2.5V或3.8V | 个 | 100
384 | 洗洁精 | 液体 | 毫升 | 1000
385 | 蜂蜡 | （液体） | 克 | 500
386 | 集成电路实验板(面包板) | 尺寸：16*11mm间距：0.65mm材质：FR-4表面处理：双面喷锡 | 个 | 25
387 | 传感器器材 | 各种温度传感器(双金属片、热电偶、铂电阻、铜电阻、热敏电阻、半导体、感温铁氧体)、光敏电阻、硅光电池、光电二极管、湿敏电阻、干簧管、霍尔元件、气体压强传感器、酒精气体传感器等 | 套 | 1
388 | 晶体和非晶体样品 | 石英晶体，食盐晶体，云母片，明矾晶体，硫酸铜晶体；玻璃，松香，蜂蜡，沥青，橡胶 | 套 | 1
389 | 滚珠盒 | 自行车小滚珠200粒 | 盒 | 1
390 | 演示实验器材 | 云母片、电解电容器(25V，470µF～1000µF)、三极管、驻极体话筒、光声控延时开关、100kΩ可变电阻、1kΩ电阻、74LS00 | 套 | 1
391 | 学生实验纸材 | 打点纸带、墨粉纸、坐标纸、复印纸 | 套 | 25
392 | 温度报警实验器材套件 | 热敏电阻、74LS14、1kΩ可变电阻、蜂鸣器(YMD或HMB) | 套 | 50
393 | 电熨斗控温电路套件 | 本款电熨斗控温电路套件是由双金属片、电热丝、弹性片、触点、绝缘支架、调温螺丝等组成。 | 盒 | 1
394 | 防盗报警电路器材套件 | 小永磁体、干簧管、74LS14、2.2kΩ电阻、蜂鸣器(YMD或HMB) | 套 | 50
395 | 光控开关实验器材套件 | 光敏电阻、74LS14、发光二极管、51kΩ可变电阻、330Ω电阻 | 套 | 50
396 | 火灾报警器 | 仪器由发光管,光电管,蜂鸣器,继电器等组成. | 个 | 1
397 | 电子闹钟套件 | 满足教学实验用 | 套 | 50
398 | 小制作材料
399 | 桥梁模型器材套件 | 梁式桥、拱形桥、斜拉桥、桁架桥、吊桥、悬索桥 | 套 | 50
400 | 走马灯器材套件 | 走马灯器材套件是根据高中物理新编教材空气热动力学而设计；通过加热空气，造成气流并以气流推动轮轴旋转。 | 套 | 50
401 | 箔片验电器器材套件 | 符合教学实验要求 | 套 | 50
402 | 简易无线话筒器材套件 | 三极管、电容、电阻、漆包线、驻极体话筒、电池盒 | 套 | 50
403 | 环保动能手电筒器材套件 | 符合教学实验要求 | 套 | 25
404 | 简易收音机器材套件 | 电容、可变电容器、磁性天线、二极管、小耳机 | 套 | 25
405 | 三极管放大电路器材套件 | 三极管、电容、电阻、电池 | 套 | 25
406 | 光控路灯开关器材套件 | 光敏电阻、电阻、三极管、二极管、继电器、直流稳压电源 | 套 | 25
407 | 遥控器器材套件 | 符合教学实验要求 | 套 | 25
408 | 简易微型汽轮发电机器材套件 | 微型发电机、微型汽轮机、压力锅炉、发光二极管 | 套 | 25
409 | 模型火箭器材套件 | 符合教学实验要求 | 套 | 25
410 | 科技活动材料
411 | 滚上体 | 秤陀螺三件套 | 套 | 1
412 | 简单机器人 | 质量可靠，性能稳定，本产品符合教育部教学仪器配备参考 | 套 | 1
413 | 频闪观察器 | 底座边长约250*250mm,直径≥200mm，LED频闪灯，频率可调范围1（1）20HZ，电源6（1）2V。 | 套 | 1
414 | 各种陀螺 | 圆周运动、离心运动 | 套 | 1
415 | 大回转轮 | 本仪器用于演示说明动能和势能的互动转化及机械能的守恒 | 套 | 1
416 | 三轨竟速 | 本仪器是根据高中物理新编教材研究设计，主要是探究三个同样的钢球在不同的运行轨道上路程、速度与时间的关系以及力的分解和分力的作用。本仪器由钢圈、底座、轨道、钢球等组成。 | 套 | 1
417 | 翻转环实验器 | 本仪器根据高中物理新编教材而设计，主要演示弹形圆环在离心力的作用下变扁的物理现象。本仪器由转台、电机、铁环、转轴等组成。 | 套 | 1
418 | 离心力铁环 | 符合教学要求 | 套 | 1
419 | 滚动的方轮 | 本仪器根据高中物理新编教材而设计，通过实验了解方轮滚动的稳定性，这是与众不同的一种设计，培养创新思纺的设计思想。本仪器由一个呈弧线状的曲面斜轨道和一个与弧线状曲面配合的方形轮子组成。 | 套 | 1
420 | 玩具赛车 | 向心力实验 | 套 | 1
421 | 饮水鸟 | 物态变化 | 套 | 1
422 | 鱼洗 | 规格:中号盆外直径约为28cm,必须完全满足教学需求。 | 套 | 1
423 | 水火箭 | 本器材根据高中物理新编教材研究设计，通过此实验，说明牛顿第三定律（作用力与反作用力）的应用性和可观性。本器材由发射支架、塑料瓶（火箭）、打气筒（自备）、导轨等组成。 | 套 | 2
424 | 滴水起电机 | 外形尺寸：≥长50CM*宽20CM*高60CM，工作电压：1.5V左右需配箔片验电器使用 | 套 | 1
425 | 气体辉光球 | 辉光球又称为电离子魔幻球。球内充有稀薄的惰性气体（如氩气等），玻璃球中央有一个黑色球状电极。球的底部有一块震荡电路板，通过电源变换器，将12V低压直流电转变为高压高频电压加在电极上。 | 套 | 2
426 | 工具
427 | 测电笔 | 氖泡式 | 支 | 25
428 | 一字螺丝刀 | Ф3mm或Φ6mm | 支 | 25
429 | 十字螺丝刀 | Ф3mm或Φ6mm | 支 | 25
430 | 尖嘴钳 | 150mm | 个 | 25
431 | 电工刀 | 木柄直刃电工刀，不锈钢材质 | 个 | 2
432 | 手摇钻 | 木工工具 | 个 | 2
433 | 木锉 | 250mm | 个 | 2
434 | 木工锯 | 带把手锯 | 个 | 2
435 | 木工锤 | 0.25kg | 个 | 2
436 | 铇 | 粗、细 | 个 | 2
437 | 斧 | 大号 | 个 | 2
438 | 钢手锯 | 优质钢，长460mm | 个 | 2
439 | 剥线钳 | 7号，冷轧钢 | 个 | 2
440 | 钢丝钳 | 250mm | 个 | 2
441 | 手锤 | 高碳钢，木柄 | 个 | 2
442 | 錾子 | 长250mm，宽头 | 个 | 2
443 | 锉刀(平板) | 250mm，带柄 | 个 | 2
444 | 三角锉刀 | 250mm，带柄 | 个 | 2
445 | 什锦锉 | 6寸，扁锉，双纹 | 个 | 2
446 | 活扳手 | 150mm或250mm | 个 | 2
447 | 手剪 | 钳工工具，剪铁皮、铜片 | 个 | 2
448 | 直角尺 | 钳工工具 | 个 | 2
449 | 电烙铁 | 60W，20W，橡胶线 | 支 | 2
450 | 平口钳 | 80mm，台钻上用 | 个 | 2
451 | 台钻 | φ1mm～φ13mm | 台 | 2
452 | 手电钻 | φ1mm～φ13mm | 台 | 1
453 | 钻头 | φ1mm～φ13mm | 套 | 2
454 | 台虎钳 | 100mm | 台 | 1
455 | 砂轮机 | 单相或三相，300W，3000r/min，含安全护板 | 台 | 1
456 | 钳工工作台 | 硬木制、钳工工作台是钳工常用设备之一。适用于各种检验工作，精密测量用的基准平面，用于机床机械测量基准，检查零件的尺寸精度或形位偏差，并作精密划线。在机械制造中也是不可缺少的基本工 | 个 | 1
457 | 烙铁架 | 铸铁座子 | 个 | 2
458 | 油石 | 粗细两面 | 个 | 2
459 | 冲子 |  | 个 | 1
460 | 水平尺 | 三水泡型，水平面工作长度160mm～250mm | 个 | 1
461 | 安全防护用具
462 | 工作服 |  | 件 | 57
463 | 护目镜 | 防机械冲击 | 个 | 57
464 | 手套 | 棉纱线 | 双 | 57