## Sheet1
生物实验室52座
序号 | 货物名称 | 参数 | 数量 | 单位
教师演示区域
1 | 三联水嘴 | 一高二低水嘴，管体部份为黄铜合金制，陶瓷阀芯，表面经环氧树脂静电喷涂处理，耐酸碱腐蚀。出水嘴为铜质瓷芯尖嘴型，可拆卸清洗阻塞。 | 1 | 个
2 | 防腐化验水槽 | PC材质，水槽内部规格：≥380mm（L）×270mm（W）×195mm（H），水封式，可防止废水回流和堵塞。 | 1 | 个
3 | 数字型教师总控电源 | 1、整机外壳采用钣金折弯焊接而成。操作面板规格为310（±5）mm×168（±5）mm，上覆镂空PMMA材质或者PVC面板专用贴。面板与桌面呈一定角度向后倾斜，方便教师操作。 2、整机具备≥4.3英寸LCD显示端一块、220V市电输出模块二个、（交流、直流）低压输出端子二组；具备网络通讯接口一个，定值稳压输出USB接口一个；具备一组包含但不限于上、下、左、右、确认等多功能组合按键（注：非机械物理按键）；设备分控电容触摸式开关、设备总控机械式电源开关一个。其中液晶屏为黑底白字。黑底与整体PMMA面板协调一致。 3、该设备固定安装于教师讲台左前方或者其它位置。拒绝接受抽屉式、翻转式等可能引起电线拉断、缠绕等具有安全隐患其它安装形式。 4、核心处理器采用32位ArmCortex-M3内核微处理器。运算频率最高72MHz，MCU程序存储器容量最高256KB。采用高速12位ADC数模转换，处理器最高可同时使用5个UART串口与多台设备同时交互，采用400Kbit/s高速总线通讯，以保证对电源监控时的采集和反应速度。 5、无线供电管理：与学生端低压模块组网，无线传输系统采用串口模块。支持空中唤醒功能，低接收功耗，工作频率410Mhz~441Mhz，具有多种功率等级，最大100mW（20dBm），接收灵敏度-136dBm，传输距离1-500米，模块通过自动分包的方式传输，以保证传输数据包的完整性。无线传输系统用于教师主控端发出全室交互工作指令。 6、该设备内嵌安装专用软件：开机后进入主控操作界面待机。主控操作界面包括但不限于直流电压模组、交流电压模组、设备供电模组，以及受控、自控、过流保护等电源交互信息源显示。其中，直流电压、交流电压具备电流实测显示窗口。 7、设备供电设定值稳压输出可任意调节，用于对接教学设备供电 8、直流电源控制：0-24V直流输出无级连续可调，最大电流3A。输出精度±0.1V。输出低纹波、低噪声。具有过载保护和接入反极性的保护功能；交流电源控制：0-18V交流输出，最大电流3A，具有过载保护功能；交流低压无级调控。 9、实测电流反馈：低压供电软件系统在工作状态下，具备低压交、直流电流具备时显实测反馈功能。 10、每台设备配备独立的低压系统仅为自身供电，不负责对学生端低压供电输出（该条须提供产品的拆机实物拍摄照片并加盖投标人公章，实物照片要求能够清晰表达参数内容）。 | 1 | 套
4 | 教室光源 | 横式LED光源，全铝结构，不锈钢支架。三角灯型。光照角度可调。 | 1 | 台
5 | 微气候生态演示系统 | 1、整机外壳材质采用5mm厚PMMA（微气候环境箱）和1.0mm厚钢板（底座及控制中心）两部种制成，微气候环境箱由透明色PMMA材质制成。底座、控制中心为金属+黑色PMMA材质面板。 ★2、整体规格≥600mm×≥350mm×≥高400mm，由底座、微气候环境箱两部分组成。整机提供USB供电接口、具备数显倒计时器、具备一组电源总开关、一组大风模拟/调节开关、一组雨天模拟开关、一组模拟自然光源开关；环境箱体提供二氧化碳、氧气、温度、湿度等传感器专用接口；具备大风模拟及风速监测模块、具备自然光源模拟模块、具备雨雾模拟模块。（提供该条产品的实物拍摄图片并加盖投标人公章，拒绝接受效果图、宣传彩页等非实物图片。图片所展示的内容必须满足该条参数要求，参数中涉及到规格尺寸等数值的，图片中须通过相关计量工具进行佐证标明） 3、大风模拟及风速模块：造风风量范围：138CFM，风量可调，静压范围：14.2mmH20噪音范围：40dB-A，风速监测范围：0.4-30.00m/s，风速监测分辨率：0.01m/s，风速监测精确度：±（3%+0.20m/s)，风速监测响应时间：1S。 4、自然光源模拟模块：采用600mm48珠全光谱LED光源，灯珠选用5730芯片，无闪频。89.2高真演色彩指数，高度模拟自然光线，功率17W。 5、雨雾模拟模块：模拟器尺寸：≥￠20*0.75MM设置专用水源箱，模拟器置于内部。模拟器频率：113KHZ。模拟器电容：3200PF。模拟器微孔直径：8um。模拟器微孔数量：585孔。模拟器雨化量：50ML/H。 6、提供专门的人造草植物基座（绿植由实验人员根据需要，自行提供）。 | 1 | 个
学生实验操作区
1 | 生化专用水槽台 | 1、整体规格：L≥400mm×W≥620mm×H≥750mm（不含水嘴高度）。 2、材质及工艺参数: 风水台台面与水槽为一体化模具注塑成型，整体距形切角后呈“凸”字造形。选用工程聚炳PP材质，具有防腐蚀，耐酸碱的特性。台身选用≥0.7mm厚钢板，防腐处理后，折弯焊接组合而成。水台前端水盆下方后缩进主体一定距离，并于前后分别预留设检修门。后端检修门由整张铁板折弯而成，并通过镙栓固定，非专业人员不得开启，前端检修门加公锁，开合式设计，方便给排水检修。 3、金属件涂层：采用热固型环氧聚酯粉末涂料静电喷涂后，经高温固化成品。保证漆膜硬度≥H级，400mm高度冲击下，无剥落、裂纹；附着力不低于2级。 4、地脚：整桌配备专用PP注塑加厚地脚，通过桌架预埋标准件与之连接，带调平结构。 | 13 | 个
2 | 三联水嘴 | 一高二低水嘴，管体部份为黄铜合金制，陶瓷阀芯，表面经环氧树脂静电喷涂处理，耐酸碱腐蚀。出水嘴为铜质瓷芯尖嘴型，可拆卸清洗阻塞。 | 13 | 套
3 | 给排水附件 | 给水软管一根，排水软管一根，及相关紧固件。 | 13 | 套
4 | 实验光源 | 二折设计，LED发光光源，可单独实现开闭。在不使用时可折叠，减少桌面占据空间。 | 26 | 台
5 | 学生电源 | 具备四位220V五孔高压输出。带漏电保护 | 26 | 套
6 | 全室强电配线（实验室） | 地上连接线材：主线采用2.5㎜²国标ZR—RV铜软线铺设；每桌取电连接线1.5㎜²软铜质电线对接至分张及主线。 | 1 | 室
7 | 电气布线 | 包括地面开槽、线管、线路检查与改造，地面孔洞的恢复等。地下连接线材：电箱至教师讲台采用采用4㎜²国标ZR—RV铜软线铺设，讲台至学生分组主线采用2.5㎜²国标ZR—RV铜软线铺设； | 1 | 室
生物准备室
序号 | 货物名称 | 规格参数 | 单位 | 数量
1 | ABS水槽台 | 水槽台整体规格：长600*宽470*高820mm,分水架、柜体和水槽底座三部分组成。水槽内规格≥400×310×240m,水架规格 60×170×320mm,滴水架正面设有十条试管位滴水架注塑模具一次成型无缝链接，采用优质ABS材料，无臭无毒、耐强酸碱，使废水无法沿着水槽台台面侵蚀柜体。柜体底座采用ABS注塑成型，水槽采用PP塑料一次模具成型，确保柜体结构稳固；柜体前后带有磁吸检修门，方便日后维修，前沿带有围边挡水，带有防溢水孔，水槽预留安装水嘴孔，洗眼器孔，按压洗手液孔，柜体内设有隐藏式抽屉方便放置洗涤用品，水封式水塞可防止废水回流和堵塞。 | 1 | 个
2 | 标本展示器 | 1. 规格：1000mm×600mm×2000mm。 2. 框架：采用铝合金框架结构，主支柱为不小于32mm×32mm的方形铝管，纵横二方向中，至少一个方向的尺寸不低于32mm，壁厚不小于1.5mm，壁厚允许误差≤±0.15mm。所有铝材表面经过环氧树脂粉末喷涂，防酸耐碱，美观、牢固耐用。 3. 柜体：上柜部份四周采用5mm厚玻璃，二层玻璃托板，托板厚度为8mm厚玻璃，上门用5mm厚的推拉式玻璃门，边沿磨边。 下部储物柜，对开门，柜四周采用E1级18mm优质三聚氰胺双贴面密度中纤板（须提供省级以上检验机构出具的检验报告复印件加盖单位公章，原件备查）；截面由优质PVC 封边，粘力强，密封性好，经久耐用，外型美观。 内设二层可活动式隔板，隔板（有加强筋）采用E1级25mm优质三聚氰胺双贴面密度中纤板。 4．拉手：不锈钢。 5．脚垫：进口工程塑料注塑一次成型，耐腐蚀，高低可调。 6．金属五金件表面防酸碱处理。 | 个 | 5
3 | 供排水系统 | 1、进水管采用优质 PP-R 管，主管直径 25mm。 2、排水管采用优质 PVC-U 管，管直径 50mm。 3、弯头、直接、三通、外丝管套、生料带、PVC 管胶水等。 4、上水管采用不锈钢波纹管编织软管，长度不小于 75cm，下水管采用优质硅胶接口 PVC 软管。 | 室 | 1
4 | 电气管线 | 1、电工管采用 PVC-U 管，管直径 20mm，直接、管卡、电工胶布等。根据实验室实际，也可采用铝合金或不锈钢地面走线槽。2、主干电源线采用 4 mm 多芯铜质护套线。3、支干电源线采 用 2.5mm 、1.5mm 多芯铜质护套线。 | 室 | 1
高中生物教学仪器配备要求
编号 | 名称 | 规格功能 | 单位 | 数量
1 | 视听
2 | 视频展示台 | ≥200万像素，≥750TV线 | 台 | 1
3 | 一般
4 | 打孔器 | 四件 | 套 | 5
5 | 书写白板 | 900mm×1800mm，双面，带支架 | 块 | 1
6 | 仪器车 | 不锈钢，二层 | 辆 | 2
7 | 生物显微镜 | ≥640倍 | 台 | 25
8 | 生物显微镜 | ≥1000倍，带光源、标尺 | 台 | 25
9 | 生物显微镜 | ≥1000倍，双筒 | 台 | 3
10 | 双目立体显微镜 | 40倍 | 台 | 2
11 | 放大镜 | 手持式，有效通光孔径不小于30mm，5倍 | 个 | 25
12 | 电动离心机 | 0r/min～4000 r/min，10mL×8，无刷电机，带电锁 | 台 | 1
13 | 电动离心机 | 3000 r/min～16000 r/min，1.5mL×12+0.5mL×12，无刷电机，带电锁 | 台 | 1
14 | 磁力加热搅拌器 | 容量：20mL～3000m；转速：0 r/min～1200 r/min，无级调速 | 台 | 1
15 | 高压灭菌锅 | 手提式，18L | 台 | 1
16 | 高压灭菌锅 | 30L～50L，立式或卧式 | 台 | 1
17 | 恒温水浴锅 | 一列两孔或四孔 | 台 | 2
18 | 烘干箱 | ≥80L | 台 | 1
19 | 电冰箱 | ＞200L | 台 | 1
20 | 恒温培养箱 | 室温+5℃～60℃，±1℃，≥80L | 台 | 2
21 | 光照培养箱 | 容积：250L；光照强度：0lx～12000lx分级可调； 控温范围：10℃～50℃(有光照) ；温度波动性：±1℃ ；温度均匀度：±2℃ | 台 | 1
22 | 注射器 | 5mL，塑料 | 支 | 25
23 | 注射器 | 100mL，塑料 | 支 | 25
24 | 整理箱 | 矮型，储存及分发药品用 | 个 | 5
25 | 塑料洗瓶 | 250mL或500mL | 个 | 5
26 | 支架
27 | 方座支架 | 1、产品由底座、立杆及附件组成； 2、方座支架的底座钢板制成； 3、立杆直径φ9.5mm； 4、立杆长595mm，表面镀铬，立杆与方座组装后应垂直； 5、附件由大、小铁圈各一只，铁制十字夹2只，试管夹一只构成。 | 套 | 25
28 | 三脚架 | 1、由铁环和3只脚组成； 2、三只脚与铁环焊接紧固，脚距相等，立放台上时圆环应与台面平行，所支承的容器不得有滑动。 | 个 | 25
29 | 试管架 | 12孔，12柱，与φ15mm×150mm试管匹配 | 个 | 25
30 | 试管架 | 32孔，铝合金，与φ15mm×150mm试管匹配 | 个 | 4
31 | 质量
32 | 托盘天平 | 200g，0.2g | 台 | 4
33 | 电子天平 | 200g，0.01g | 台 | 4
34 | 分析天平 | 200g，0.0001g | 台 | 1
35 | 温度
36 | 温度计 | 红液，0℃～100℃ | 支 | 25
37 | 温度计 | 水银，0℃～200℃ | 支 | 5
38 | 其它
39 | 酸度计(pH计) | 测量范围:pH 0～14，分辨率:0.1 | 台 | 3
40 | 血球计数板 | 材质：优质厚玻璃制成。 | 片 | 25
41 | 计数器 | 1、手持式，钢制外壳； 2、测量范围：1-9999。 | 个 | 9
42 | 专用仪器
43 | 生物
44 | 接种环 | 金属手柄，合金金属丝 | 支 | 25
45 | 研磨过滤器 | 容量20mL | 个 | 25
46 | 光照培养架 | 实用多层，安装方便，插孔暗式布线，独立开关，光照强度3000lx-5000lx-7000lx三档可调 | 台 | 2
47 | 普通手术剪 | 直尖头，140mm | 把 | 27
48 | 眼用手术剪 | 直尖头，100mm | 把 | 2
49 | 手术刀柄 | 不锈钢 | 把 | 25
50 | 手术刀片 | 不锈钢 | 包 | 8
51 | 解剖镊 | 尖头，125mm | 把 | 27
52 | 解剖镊 | 阔头，125mm | 把 | 27
53 | 牙用镊 | 单弯，160mm | 把 | 8
54 | 眼用镊 | 直唇头齿,100mm | 把 | 2
55 | 电泳仪 | 四组输出，输出电压：2V～200V、输出电流：2mA～200mA，具有36V电压限制功能 | 台 | 2
56 | 恒温震荡器 | 室温+5℃～60℃，±1℃ 容量：100mL锥形瓶25个或以上 | 台 | 1
57 | 水平电泳槽 | 聚碳酸脂注塑成型，凝胶托盘带有荧光标尺，具有开盖断电功能，凝胶板规格：60mm×60mm | 个 | 8
58 | 垂直电泳槽 | 聚碳酸脂注塑成型槽体，可实现原位制胶功能，凝胶板规格：75mm×83mm，同时可以两块凝胶电泳 | 个 | 4
59 | 微量进样器 | 50µL | 个 | 8
60 | 凝胶色谱柱 | 16mm×500mm | 个 | 13
61 | 微量移液器 | 1µL～10µL | 支 | 9
62 | 微量移液器 | 20µL～200µL | 支 | 9
63 | 微量移液器 | 100µL～1000µL | 支 | 9
64 | 微量移液器 | 500µL～5000µL | 支 | 9
65 | 移液器架 | 可放置5支移液器 | 个 | 9
66 | DNA电泳图谱观察仪 | 非紫外光源，观察凝胶面积＞100mm×100mm | 台 | 2
67 | 精油提取器 | 功率500W，功率可调，具有缺水断电功能，最大容积5L | 台 | 6
68 | PCR仪 | 容量：≥30管 | 台 | 1
69 | 组织捣碎匀浆机 | 0r/min～1200r/min，无级调速 最大容量：1L | 台 | 1
70 | DNA快速杂交仪 | 1、电源电压:AC220V±10%，50Hz，350W，使用环境:0℃～+40℃，相对湿度:≤90%RH； 2、温控范围:环境温度+5℃~60℃可调。瓶架转速；0-16转/分可调，杂交管规格；直径35*200mm。 | 台 | 1
71 | 果酒果醋发酵装置 | 透明，最大容积1L，具水封及气泡限速装置，可进行气泡观察计数 | 个 | 25
72 | 纯水机 | 产水量：10L/h，水质符合GB 6682-1992三级 | 台 | 1
73 | 玻璃三角刮刀(涂布器) | 玻璃 | 个 | 25
74 | 模型
75 | 始祖鸟化石及复原模型 | 1、产品由始祖鸟化石模型及复原模型组成，分别置于底座上，模型应采用硬塑料或复合材料制作； 2、始祖鸟化石模型，示头骨、脊柱、肋骨、附肢骨和羽毛印迹，各部形态正确清晰，并显示化石裂缝； 3、骨化石与石块的颜色应有区别。 | 套 | 1
76 | 细胞亚显微结构模型 | 1、产品为高等真核细胞立体亚显微结构模型，细胞直径约放大两万倍，环保塑料制品，固定内部元件的衬板，在剖面与外壳之间，应无色透明； 2、元件的组装应牢固可靠，调换的元件应拆装方便，不得自由松动和脱落。 | 套 | 1
77 | 细胞膜结构模型 | 1、产品为放大约一千倍的细胞膜结构局部纵切模型。本产品为环保塑料制品，应采用硬塑料或复合材料，不应采用软塑料； 2、产品应能适应气温-25℃和40℃的环境条件下运输和贮存；产品应能在距地面1m高处自由下落，不得破裂和变形。 | 套 | 1
78 | 细胞膜流动镶嵌模型组件 | 1、环保塑料制品，每个细胞约为25mm； 2、蛋白质分子，磷脂分子，多糖。 | 套 | 25
79 | 减数分裂中染色体变化模型组件 | 由底板、磁贴板、染色体组成。磁贴板固定在塑料底板上塑料底板尺寸；275*175mm。 | 套 | 25
80 | DNA结构模型 | 1、ABS塑料材质，元件之间要能拆开重新组合，各个碱基对的排列位置应能互换； 2、元件的组装应松紧适度，不应自由松脱或滑出。 | 套 | 1
81 | DNA双螺旋结构模型组件 | 四种碱基、脱氧核糖、磷酸彼此分离 | 套 | 25
82 | 标本
83 | 生物干制标本
84 | 验证基因分离规律玉米标本 | 标本选用父代穗、母代穗、子一代穗、子二代穗及子二代测交穗5穗玉米穗组成，各有不同的基因型。 | 套 | 9
85 | 验证基因自由组合规律玉米标本 | 标本选用父代穗、母代穗、子一代穗、子二代穗及子二代测交穗5穗玉米穗组成，各有不同的基因型。 | 套 | 9
86 | 验证基因连锁与互换规律玉米标本 | 标本选用父代穗、母代穗、子一代穗、子二代穗及子二代测交穗5穗玉米穗组成，各有不同的基因型。 | 套 | 9
87 | 玻片标本
88 | 植物玻片标本
89 | 蚕豆叶下表皮装片 | 1、标本在80x和200x学生显微镜下观察叶下表皮形态和气孔结构； 2、能看清不规则形的下表皮细胞，及其胞核和分散在下表皮细胞间的气孔； 3、能看清正常开放的气孔形态和新月形的保卫细胞、胞核和叶绿体； 4、标本取材于新鲜的、气孔开放的蚕豆叶； 5、标本为平铺装片，四周剪切整齐； 6、材料整洁，不附带叶肉等其他组织，保卫细胞不收缩； 7、闭合气孔不得超过2／3； 8、胞质着色均匀，胞核明显，细胞界限清晰。 | 片 | 30
90 | 植物细胞有丝分裂 | 1、标本在80×和200×学生显微镜下，观察洋葱根尖分生区有丝分裂形态； 2、能看清有丝分裂各时期染色体形态分布； 3、染色体着色均匀清晰。 | 片 | 30
91 | 胞间连丝切片 | 1、标本在400×生物显微镜下观察植物细胞的胞间连丝形态； 2、能看清胚乳的多边形厚壁贮藏细胞，认出细胞壁、胞间层和细胞腔； 3、能看清许多细小的胞间连丝将两个相邻细胞的原生质体连在一起； 4、标本取材于秋、冬季节的柿或黑枣的种子； 5、切片厚度不超过20μm。材料面积不小于1.5mm²，细胞不倾斜； 6、标本用能显示胞间连丝的方法染色。胞间连丝着色应明显，细胞界限清楚，胞质色淡； 7、有50%以上细胞能显示胞间连丝； 8、材料四周剪切整齐，无染液的沉淀物。 | 片 | 30
92 | 黑藻叶装片 | 显示细胞核及叶绿体 | 片 | 30
93 | 藻类霉菌类生物玻片
94 | 酵母菌装片 | 1、标本在100×和400×生物显微镜下观察酵母菌的形态； 2、酵母菌为单细胞卵圆形； 3、在不同的染色情况下，能看清细胞壁、细胞质、细胞核和液泡等； 4、在菌体上可看清出芽生殖，分别具一、二或多个芽； 5、标本取材于人工培养的体大的酵母菌； 6、材料应纯净，无杂菌、污物，不密集成团。 | 片 | 30
95 | 水绵装片 | 1、标本在80×和200×学生显微镜下观察水绵营养时期的结构； 2、能看清丝状体内圆柱形的营养细胞，位于中央的胞核，呈星芒状的原生质、平立的细胞横壁，作螺旋盘绕的叶绿体呈带状，以及纵列于叶绿体上的蛋白核等； 3、应取材于营养时期的水绵材料，细胞不收缩，藻丝不严重堆集或缠绕（不影响观察）； 4、标本为铁苏木精与固绿双重染色，标本应清洁无污物，不混有其他藻类。 | 片 | 30
96 | 大肠杆菌涂片 | 1、在500×生物显微镜下观察大肠杆菌的基本形态； 2、清晰地看出大肠杆菌的形态，不要求显示鞭毛； 3、标本一般应取材于人工培养的大肠杆菌；实验所用载玻片应经洗液清洗。 | 片 | 30
97 | 动物玻片标本
98 | 动物细胞有丝分裂(马蛔虫受精卵切片) | 1、标本在100×和400×生物显微镜下观察动物细胞有丝分裂的各期形态； 2、能看清细胞分裂过程中的三个时期：前期、中期和后期或中期、后期和末期； 3、能看清分裂前的细胞核和分裂各期的中心体（中期和后期显著）、染色体以及卵壳、子宫壁等，纺锤体隐约可见； 4、标本取材于马蛔虫子宫，作子宫的纵切片，材料长度不小于10mm，每张玻片横放材料一片；也可作子宫的横切片，每张玻片放不同部位的横切片2～4片，以保证观察到细胞分裂的各个时期； 5、切片厚度为6～8um； 6、卵和卵壳基本呈圆形，子宫内卵应饱满，卵不得脱出卵壳外，胞核、染色体、中心体着色明显，子官壁完整。 | 片 | 30
99 | 草履虫分裂生殖装片 | 1、标本在50×和100×生物显微镜下，观察草履虫分裂时的形态； 2、能分别认出： a、未分裂草履虫的形态； b、大核变长，小核分裂为二； c、虫体中部出现缢痕，大核中间变细或断开，小核远离； d、虫体沿中部横裂变细，尚未断开，大核缩短； 3、标本取材为人工培养的处于分裂时期的大草履虫（ParameciumCauda-tum）； 4、标本为整体装片，每张玻片上应按第2条的要求，依次排列成一行，并在50×镜下的同一视野内观察到各期的形态； 5、标本用洋红或苏木精染色，分色适当； 6、虫体形态正常，无收缩，膨胀、压碎、断裂等现象。 | 片 | 30
100 | 蝗虫精巢减数分裂切片 | 1、标本在100×和400×生物显微镜下观察蝗虫精巢减数分裂的各期形态； 2、能看清减数分裂过程中的以下时期：减数第一次分裂的前期、中期和后期和减数第二次分裂的前期、中期、后期和末期； 3、材料应取自蝗虫精巢；切片厚度应为6～8μm。 | 片 | 30
101 | 蛙血涂片 | 1、标本在100×和400×生物显微镜下观察血液中血胞的形态； 2、能看清有核的红细胞； 3、标本取材于蛙的新鲜血液； 4、血膜应涂布均匀、无污物，血细胞不重叠、无变形和自溶现象； 5、用苏木精、曙红双重染色；染色要均匀血浆不着色。 | 片 | 30
102 | 表皮细胞装片 | 蛙或蝾螈 | 片 | 30
103 | 组织与生理玻片标本
104 | 骨骼肌纵横切 | 1、标本在80×和200×学生显微镜下观察骨骼肌纵横切破片标志； 2、在纵断面上能起看清肌外膜和成束的股双维,股纤维上有显暗相间的横纹,即明带和暗带。在肌膜下可见圆形或长形的胞核； 3、在横断面上能起看清肌外膜、肌束膜、肌纤维及其胞核和小血管等； 4、标本取材于哺乳动物的隔肌； 5、纵横切片的厚度均在8μm以丸每张玻片放纵、横切各一片； 6、明暗带及胞核等应着色清晰,对比协调； 7、纵切材料的肌纤维应伸直,成纵断面的肌纤维不得不于90%,肌膜无裂隙；横切材料肌纤维囊应不收缩、无裂隙;纵横切材料的肌模,肌外膜均应完整无皱褶。 | 片 | 30
105 | 平滑肌分离装片 | 1、标本在80×和200×学生显微镜下观察平滑肌细胞的形态； 2、能看清大部分被分离成单个的长棱形平滑肌细胞，在细胞中部有被染成深色杆状或椭圆状的细胞核； 3、标本取材于两栖动物或哺乳动物消化道的肌层，去掉粘膜及粘膜下层后作分离处理； 4、细胞应分离适中、形态正常；材料内不得有污物。 | 片 | 30
106 | 心肌切片 | 1、标本在80×和200×学生显微镜下观察心肌的结构； 2、在心肌的断面上能看清柱状并具有分枝的肌纤维（肌细胞），胞核呈圆形或椭圆形，位于肌纤维的中央； 3、在肌纤维彼此衔接的地方能看清心肌的特有结构—“闰盘”； 4、在肌纤维的横断面上能看清肌原纤维和圆形核的横断面结构； 5、在400×镜下能看清肌原纤维上有纤细的横纹； 6、标本取材于哺乳动物的心脏； 7、切片厚度在8μm以内，材料面积不小于4x4mm； 8、用能显示闰盘和横纹的方法染色！要求闰盘、胞核着色明显，横纹清晰，胞质不着色或色淡； 9、呈纵断面的肌纤维应不少于材料面积的2／5； 10、应保持细胞结构正常。 | 片 | 30
107 | 运动神经元装片 | 1、标本在80x和200x学生显微镜下观察运动神经原的形态； 2、能看清运动神经原的细胞体和突起、细胞体内的胞核、少量的神经纤维和神经胶质细胞的胞核； 3、不要求显示尼氏体； 4、标本取材于脊髓灰质前角中的运动神经原，作涂片或分离装片； 5、用能显示细胞结构和不易褪色的方法染色； 6、神经原应分布均轧形态正执无破碎现象。在80x镜下盖玻片中间部分的任一视野内应不少于五个运动神经原。 | 片 | 30
108 | 胰腺切片(示胰岛) | 标本在80×和200×学生显微镜下观察胰腺（示胰岛）的结构；取材于大鼠；满足教学实验用。 | 片 | 30
109 | 其它玻片标本
110 | 正常人染色体装片 | 1、标本在200×和400×生物显微镜下，观察46条人染色体；每组两片，男性、女性各1片； 2、应能认出每条染色体含有两条染色单体，借着一个着丝粒彼此连接； 3、能认出着丝粒向两端伸展的染色体臂以及区别长臂与短臂，并在此基础上认出中央着丝粒、亚中着丝粒、近端着丝粒染色体； 4、标本取材于人工培养的正常淋巴系统； 5、吉姆萨（Giemsa）染液或醋酸洋红染色。 | 片 | 30
111 | DNA和RAN在细胞中的分布 | 适用于课堂显微镜观察用。 | 片 | 30
112 | 线粒体切片 | 1、适用于显微镜观察用； 2、标本在50×和100×显微镜下观察线粒体结构。 | 片 | 30
113 | 计量
114 | 量筒 | 10mL | 个 | 5
115 | 量筒 | 25mL | 个 | 5
116 | 量筒 | 50mL | 个 | 5
117 | 量筒 | 100mL | 个 | 5
118 | 量筒 | 500mL | 个 | 5
119 | 量筒 | 1000mL | 个 | 5
120 | 容量瓶 | 25mL | 个 | 9
121 | 容量瓶 | 100mL | 个 | 5
122 | 容量瓶 | 250mL | 个 | 5
123 | 容量瓶 | 500mL | 个 | 5
124 | 容量瓶 | 1000mL | 个 | 5
125 | 移液管 | 1mL，带刻度 | 支 | 9
126 | 移液管 | 2mL，带刻度 | 支 | 9
127 | 移液管 | 5mL，带刻度 | 支 | 9
128 | 移液管 | 10mL，带刻度 | 支 | 9
129 | 加热
130 | 试管 | φ15mm×150mm | 个 | 120
131 | 烧杯 | 50mL | 个 | 120
132 | 烧杯 | 100mL | 个 | 120
133 | 烧杯 | 250mL | 个 | 30
134 | 烧杯 | 500mL | 个 | 30
135 | 烧杯 | 1000mL | 个 | 5
136 | 锥形瓶 | 50mL | 个 | 25
137 | 锥形瓶 | 100mL | 个 | 250
138 | 锥形瓶 | 250mL | 个 | 25
139 | 锥形瓶 | 500mL | 个 | 50
140 | 锥形瓶 | 1000mL | 个 | 25
141 | 蒸馏烧瓶 | 250mL | 个 | 25
142 | 一般
143 | 酒精灯 | 150mL，棉芯 | 个 | 25
144 | 安全酒精灯 | 1.主体尺寸：φ74mm*70mm。附优质ABS工程塑料把手，便于移动。 2.灯帽尺寸：φ31mm*31mm。金属卡扣式灯帽，一次冲压成型。 3.铝合金防风罩，底口直径40mm，3*5通风口设计，可实现无需三脚架支撑直接加热的功能。 | 个 | 2
145 | 干燥器 | 160mm | 个 | 1
146 | 蒸馏水瓶 |  | 个 | 2
147 | 冷凝器 | 直固，300mm | 个 | 25
148 | 漏斗 | 60mm | 个 | 30
149 | 漏斗 | 90mm | 个 | 30
150 | 安全漏斗 | 直形 | 个 | 5
151 | 滴管 |  | 支 | 120
152 | 比色管 | 25mL | 支 | 25
153 | 容器
154 | 广口瓶 | 250mL | 个 | 100
155 | 细口瓶 | 250mL | 个 | 5
156 | 细口瓶 | 500mL | 个 | 10
157 | 细口瓶 | 1000mL | 个 | 10
158 | 滴瓶 | 30mL | 个 | 300
159 | 滴瓶 | 60mL | 个 | 300
160 | 滴瓶 | 棕色，30mL | 个 | 200
161 | 滴瓶 | 棕色，60mL | 个 | 200
162 | 材料和配套用品
163 | 试管夹 | 1、产品为木质或竹质材料制成； 2、所用木材要求脱脂干燥处理，无裂纹，光滑，锯端面无毛刺，无刺手感； 3、试管夹所附毡块应粘接牢固，不得脱落； 4、管夹弹簧应有足够弹性，并作防锈处理。夹口张、合松劲强度适宜，便于试管夹持和拿取。 | 把 | 25
164 | 石棉网 | 1、产品为在金属网上涂敷石棉材料而制成； 2、金属网无锈蚀，具备一定的强度。石棉材料涂敷均匀，附着力强。涂敷面不得裸漏金属网面； 3、整体应平整、美观，不翘角。 | 个 | 25
165 | 药匙 | 1、供中学化学实验和小学教学实验用； 2、药匙材质：塑料。 | 把 | 25
166 | 玻璃棒 | φ5mm～6mm | 千克 | 3
167 | 洗耳球 | 橡胶材质 | 个 | 25
168 | 试管刷 | 橡胶材质 | 个 | 50
169 | 烧瓶刷 | 橡胶材质 | 个 | 25
170 | 培养皿 | φ90mm | 套 | 250
171 | 培养皿 | φ120mm | 套 | 30
172 | 研钵 | 瓷,φ60mm | 个 | 25
173 | 棉纱缸 | φ100mm | 个 | 25
174 | 药品
175 | 一般无机(一)
176 | 碘 | 试剂液体 | 克 | 250
177 | 氯化钠 | 试剂液体 | 克 | 500
178 | 氯化钙 | 试剂，无水（粉墨状） | 克 | 500
179 | 三氯化铁 | 试剂液体 | 克 | 500
180 | 碘化钾 | 试剂液体 | 克 | 250
181 | 硫酸钠 | 试剂，无水 | 克 | 500
182 | 硫酸铜(蓝矾、胆矾) | 试剂液体 | 克 | 500
183 | 碳酸钠 | 试剂，无水 | 克 | 500
184 | 氢氧化钙 | 试剂液体 | 克 | 500
185 | 氢氧化铝 | 试剂液体 | 克 | 500
186 | 氯化镉 | 试剂液体 | 克 | 100
187 | 一般有机、指示剂 | 试剂液体
188 | 一般有机 | 试剂液体
189 | 无水乙酸钠 | 试剂液体 | 克 | 500
190 | 柠檬酸钠 | 试剂液体 | 克 | 500
191 | 琼脂 | 试剂液体 | 克 | 2000
192 | 葡萄糖 | 试剂液体 | 克 | 500
193 | 蔗糖 | 试剂液体 | 克 | 1000
194 | 可溶性淀粉 | 试剂液体 | 克 | 500
195 | 酒精 | 试剂液体 | 毫升 | 2000
196 | 对氨基苯磺酸 | 试剂液体 | 克 | 10
197 | N-1-萘基乙二胺盐酸盐 | 试剂液体 | 克 | 25
198 | 海藻酸钠 | 试剂液体 | 克 | 500
199 | 二苯胺 | 试剂液体 | 克 | 100
200 | 果胶酶 | 试剂液体 | 克 | 10
201 | α-淀粉酶 | 试剂液体 | 克 | 30
202 | 指示剂(染色剂) | 试剂液体
203 | 品红 | 试剂液体 | 克 | 25
204 | pH广范围试纸 | 试剂液体 | 本 | 25
205 | 甲基绿 | 试剂液体 | 克 | 50
206 | 亚甲基蓝 | 试剂液体 | 克 | 50
207 | 定性滤纸 | 试剂液体 | 盒 | 5
208 | 胭脂红(洋红) | 试剂液体 | 克 | 10
209 | 龙胆紫 | 试剂液体 | 克 | 50
210 | 曙红B(伊红B) | 试剂液体 | 克 | 10
211 | 美蓝 | 试剂液体 | 克 | 10
212 | 酚红 | 试剂液体 | 克 | 25
213 | 吡罗红 | 试剂液体 | 克 | 10
214 | 苏丹Ⅲ | 试剂液体 | 克 | 50
215 | 健那绿 | 试剂液体 | 克 | 20
216 | 结晶紫 | 试剂液体 | 克 | 25
217 | 刚果红 | 试剂液体 | 克 | 25
218 | 考马斯亮蓝 | 试剂液体 | 克 | 10
219 | 溴麝香草酚蓝 | 试剂液体 | 克 | 10
220 | 卡诺试液 | 试剂液体 | 克 | 25
221 | 易燃液体 | 试剂液体
222 | 乙醛 | 试剂液体 | 毫升 | 500
223 | 无水乙醇 | 试剂液体 | 毫升 | 5000
224 | 乙酸乙酯 | 试剂液体 | 毫升 | 1000
225 | 石油醚 | 试剂液体 | 毫升 | 5000
226 | 氧化剂 | 试剂液体
227 | 亚硝酸钠 | 试剂液体 | 克 | 1000
228 | 有毒品 | 试剂液体
229 | 氯化钡 | 试剂液体 | 克 | 500
230 | 腐蚀品 | 试剂液体
231 | 乙酸(醋酸) | 试剂液体 | 毫升 | 500
232 | 氢氧化钠 | 试剂液体 | 克 | 500
233 | 次氯酸钠 | 试剂液体 | 克 | 500
234 | 其它实验材料和工具
235 | 实验材料
236 | 载玻片 | 1、玻璃制； 2、边缘进行打磨处理边缘光滑、无尖角。 | 盒 | 5
237 | 盖玻片 | 1、玻璃制； 2、0.1mm1/400mm²。 | 包 | 25
238 | 标记笔 | 笔类 | 支 | 25
239 | 培养基成套试剂
240 | 组织培养基(MS)试剂 | 试剂: | 套 | 1
241 | 氯化钙(CaCl2·2H2O) | 试剂 | 克 | 500
242 | 硫酸镁(MgSO4·7H2O) | 试剂 | 克 | 500
243 | 磷酸二氢钾(KH2PO4) | 试剂 | 克 | 500
244 | 碘化钾(KI) | 试剂 | 克 | 500
245 | 硼酸(H3BO3) | 试剂 | 克 | 500
246 | 硫酸锰(MnSO4·4H2O) | 试剂 | 克 | 500
247 | 硫酸锌(ZnSO4·7H2O) | 试剂 | 克 | 500
248 | 钼酸钠(Na2MoO4·2H2O) | 试剂 | 克 | 500
249 | 硫酸铜(CuSO4·5H2O) | 试剂 | 克 | 500
250 | 氯化钴(CoCl2·6H2O) | 试剂 | 克 | 500
251 | 乙二胺四乙酸二钠(Na2-EDTA) | 试剂 | 克 | 500
252 | 硫酸铁(FeSO4·7H2O) | 试剂 | 克 | 500
253 | 肌醇 | 试剂 | 克 | 25
254 | 烟酸 | 试剂 | 克 | 25
255 | 吡哆辛盐酸 | 试剂 | 克 | 25
256 | 盐酸硫胺(盐酸硫胺素) | 试剂 | 克 | 25
257 | 甘氨酸 | 试剂 | 克 | 100
258 | 6-苄基腺嘌呤(6-BA) | 试剂 | 克 | 1
259 | 萘乙酸(NAA) | 试剂 | 克 | 25
260 | 赤霉酸(GA3) | 试剂 | 克 | 1
261 | 吲哚丁酸(IBA) | 试剂 | 克 | 1
262 | 吲哚乙酸(IAA) | 试剂 | 克 | 1
263 | 牛肉膏 | 试剂 | 克 | 500
264 | 蛋白胨 | 试剂 | 克 | 500
265 | 磷酸二氢钾(KH2PO4) | 试剂 | 克 | 500
266 | 磷酸氢二钠(Na2HPO4·7H2O) | 试剂 | 克 | 500
267 | 硫酸镁(MgSO4·7H2O) | 试剂 | 克 | 500
268 | 脲 | 试剂 | 克 | 500
269 | 纤维素粉 | 试剂 | 克 | 2
270 | 磷酸氢二钠(Na2HPO4·7H2O) | 试剂 | 克 | 500
271 | 磷酸二氢钾(KH2PO4) | 试剂 | 克 | 500
272 | 硫酸镁(MgSO4·7H2O) | 试剂 | 克 | 500
273 | 氯化钾 | 试剂 | 克 | 500
274 | 酵母浸膏 | 试剂 | 克 | 500
275 | 水解酪素 | 试剂 | 克 | 250
276 | 羧甲基纤维素钠(CMC-Na) | 试剂 | 克 | 500
277 | 丙烯酰胺 | 试剂 | 克 | 250
278 | N，N-甲叉双丙烯酰胺 | 试剂 | 克 | 100
279 | 十二烷基磺酸钠(SDS) | 试剂 | 克 | 250
280 | 过硫酸铵 | 试剂 | 克 | 500
281 | 三羟甲基氨基甲烷(Tris) | 试剂 | 克 | 100
282 | 四甲基乙二胺(TEMED) | 试剂 | 毫升 | 100
283 | 试剂盒
284 | 植物组织培养基试剂盒 | MS培养基，附适用于月季或菊花生根和发芽的相关激素 | 套 | 2
285 | 牛肉膏蛋白胨培养基 | 牛肉膏 | 套 | 2
286 | 分离及鉴定土壤中能分解尿素的细菌培养基 | 满足教学实验用（液体） | 套 | 2
287 | 纤维素分解菌培养及鉴别培养基 | 满足教学实验用（液体） | 套 | 2
288 | 血红蛋白提取及分离试剂盒 | 满足教学实验用500mm*400mm | 套 | 2
289 | PCR扩增实验试剂盒 | PCR全套试剂500mm*300mm | 套 | 2
290 | 琼脂糖凝胶电泳实验试剂盒 | 电泳全套试剂500mm*300mm | 套 | 2
291 | 转基因植物DNA杂交鉴定试剂盒 | 大豆或其他植物500mm*400mm | 套 | 1
292 | 工具
293 | 测电笔 | 氖泡式 | 支 | 1
294 | 一字螺丝刀 | 长150mm | 支 | 1
295 | 十字螺丝刀 | φ6mm，长150mm | 支 | 1
296 | 木工锤 | 重0.25kg | 把 | 1
297 | 钢手锯 | 1、规格：锯架450mm，锯条310mm，由钢锯架、钢锯条组成； 2、产品材料采用钢板制，调节式； 3、安装锯条后，锯条中心平面与锯架中心平面的平行度不得大于2mm； 4、锯架在达到900N拉力历经1min后，不应有永久变形，拉钉不得松动脱落； 5、钢板制锯架在达到900N张力时，侧弯不得超过1.8mm； 6、手柄握捏部位应光滑舒适；采用钢材及合金等材料； 7、锯架表面不应有裂纹，锈渍、毛刺、剥落等缺陷，表面处理色泽一致。 | 把 | 1
298 | 剥线钳 | 材质：高碳钢，长度不小于160mm,压接范围：0.9、1.25、2.0、3.5、5.5平方毫米。 | 把 | 1
299 | 钢丝钳 | 材质：45#高碳钢锻造，规格不小于：长165mm。 | 把 | 1
300 | 活扳手 | 1、材质：优质中碳钢； 2、规格：200mm；活动扳手。 | 把 | 1
301 | 安全防护用具
302 | 工作服 | 1、材质：涤卡；颜色为白色； 2、工作服具有一定的防静电，及防酸、碱及其他化学腐蚀的能力； 3、产品应做工精细，产品外观无破损、斑点、污物等缺陷； 4、产品所用材料应能满足日常穿用和中学实验室日常使用要求，具有一定耐穿性、牢固性和和舒适感。 | 件 | 57
303 | 护目镜 | 1、用于实验教师防强光、眩光、紫外、激光，或是机械性伤害(机加工)； 2、护目镜镜片由高级光学树脂（聚碳酸酯）制成，透光率高，应达到97％，强度好，防摔，能遮挡各种强光、射线等辐射，且耐腐蚀，无屈光度； 3、镜片无波纹、无结瘤、疵点、无划伤等缺陷。 | 个 | 57
304 | 防护面罩 | 产品由透明有机玻璃和帽架组成。 | 个 | 5
305 | 防毒口罩 | 1．直接式防毒口罩。2．由主体、滤毒盒、滤毒材料、吸气阀和系带组成。 | 个 | 5
306 | 乳胶手套 | 一次性乳胶手套 | 付 | 50
307 | 洗眼器 | 壶式，冲洗型，玻璃。 | 套 | 1
308 | 急救包 | 尼龙包、绷带、弹性绷带、纸胶带、安全别针、剪刀、口对口人工呼吸器、止血铁、湿巾纸、纱布、创口贴。 | 个 | 1