## 建筑工程量清单
巴彦茫哈苏木大茫哈艾里供水保障工程建筑工程量清单
序号 | 工程或费用名称 | 单位 | 数量 | 单价(元) | 合价(元)
| 第一部分 建筑工程 |  | 0
一 | 水源工程
1 | 水源井(井深150m，φ219钢管，壁厚5mm，井管高出管理房地面0.2m，比屋外地面高出0.5m) | m | 150
二 | 水源地保护工程
1 | 砖混结构管理房（管理房长×宽×高为8m×12.5m×3.8m；屋顶彩钢瓦为0.5mm、屋顶保温为100mm厚防火岩棉板、外墙保温为100mm厚防火岩棉板、室内PVC吊顶、铺800×800地砖、室内照明线路为BV1.5m/m2、插座为BV4m/m2、暗装分控开关箱、配3路空开及漏电保护器；安装子母防盗门等） | m2 | 100
2 | 管理房院墙
（1） | 院墙铁艺围栏（1.5m高，落地式、锌钢材质） | m | 114
（2） | 铁艺大门及金属门垛（ 两扇对开门，每扇宽3m、高1.8m） | 套 | 1
（3） | 门垛C20混凝土底座（共2个，长×宽×高：0.4m×0.4m×0.8m，含预埋件，地面以下埋深0.6m） | m3 | 0.256
（4） | C20混凝土底座及预埋件（长×宽×高：0.24m×0.24m×0.6m，每隔4m设一个砼底座含预埋件，共32个） | m3 | 1.11
（5） | 栏杆底座普通钢模板制作安装（共32个） | m2 | 18.43
（6） | 门垛底座普通钢模板制作安装（共2个） | m2 | 2.56
3 | 水源地保护警示牌（包含混凝土基础） | 套 | 1
4 | 中水集水池工程（玻璃钢）
（1） | 土方开挖 | m3 | 390
（2） | 土方回填 | m3 | 325
（3） | 2层100mmB1级阻燃苯板(18KG/m³） | m2 | 110
（4） | C20 混凝土基础 | m3 | 16.1
（5） | 水平定向钻进（污水管） | m | 20
三 | 地埋管道工程（顶管，管道埋深2.2m）
1 | 干支管（顶管）
（1） | 探坑土方开挖（上口6×6m，下底2×2m，深2.5m） | m3 | 6067
（2） | 探坑土方回填 | m3 | 6067
（3） | 顶管 | m | 13921
（4） | 管道穿越水泥路（过路顶管,5m/处） | 处 | 18
（5） | 支墩50cm×50cm×50cm（共36个） | m3 | 4.5
2 | 入户管道工程（30m/户）
（1） | 开凿入户室内洞口并恢复 | 个 | 226
（2） | 探坑土方开挖（上口6×6m，下底2×2m，深2.5m） | m3 | 9793
（3） | 土方回填 | m3 | 9793
（4） | 水平定向钻进 | m | 6780
3 | 管网附属建筑物
（1） | 检修井（井径1.2m，井深2.5m） | 座 | 15
（2） | 排气井（井径1.2m，井深2.5m） | 座 | 2
（3） | 排水井（井径1.2m，井深2.5m） | 座 | 4
（4） | 消防井（井径1.2m，井深2.5m） | 座 | 1
四 | 供电线路工程
1 | 10KV 高压线架设 （LGJ-70 12米高φ190毫米水泥非预应力电杆、间距60米、挖坑、立杆、横担组装线路架设、标号牌等） | km | 1.34
2 | 380V地埋低压电缆敷设（电缆VJLV22-3×35+1×16，含变压器电缆、接入管理房10m电缆） | m | 100
五 | 其他
1 | 干粉灭火器（8KG） | 个 | 2

## 机电设备及安装工程量清单
巴彦茫哈苏木大茫哈艾里供水保障工程机电设备及安装工程量清单
序号 | 工程及规格 | 单位 | 数量 | 单价(元) |  | 合价(元)
|  |  |  | 设备费 | 安装费（10%） | 设备费 | 安装费（10%）
第二部分 机电设备及安装工程
一 | 水源井工程
1 | 潜水泵175QJ10-126/7.5（防锈钢制泵管采用法兰连接、铜电缆（3×6+1×4）140m、钢丝绳等全套附属设备，下泵深度130m） | 套 | 1
2 | 2吋钢制泵管（壁厚3mm，法兰盘内外焊接，长度3m/节） | m | 130.5
二 | 水源地工程
1 | 1、10m3不锈钢原水箱1台；2、预处理系统（包括原水泵ZLM8-40T、规格为Φ1200×2300mm玻璃钢罐体锰砂过滤器1套、规格为Ф1200*2300mm玻璃钢罐体活性炭吸附过滤器1套、0-2.5L/h规格PE阻垢剂添加装置1套、规格为ZLBA7-60不锈钢精密过滤器1套）； 3、反渗透系统，包括：不锈钢ZLL10-20T高压泵1台、强化玻璃钢/不锈钢反渗透膜壳1套、芳香族聚酰胺反渗透膜1套、DN60进水控制电动阀1个、DN50RO系统冲洗电动阀1个、BD-A3多级泵进口低压保护控制器1个、Y-60压力表4个、有机玻璃8-15T流量计1个、规格：CM—230电导率显示仪1只、规格：22m³不锈钢净水箱1台；4、恒压供水系统，包括：DFG100-200A/3铁质/不锈钢加压泵2台、5.5KW变频设备1套、低压配电柜1台、紫外线消毒设备1套等。 | 套 | 1
三 | 配电工程
1 | 高压计量T接
（1） | 高压真空断路器ZW20（含高压采集、含断路器、计量表、终端表等附件、真空开关，组合互感器、电度表、避雷器、接地装置、分界开关控制器及安装所需全部材料） | 套 | 1
（2） | 双杆式变压器S13-M-80-10/0.4（含全套附属设备，变压器为铜芯，包含：警示牌、低压开关柜、总开关、分路供电开关、出线电缆、调试费、高压跌落式熔断器、氧化锌避雷器、低压刀熔开关、变台线杆及支架等全套附属所有配件） | 套 | 1
（3） | 综合配电箱（含有进线空气开关、出线空气开关、无功补偿器、电流互感器、电度表） | 套 | 1
（4） | 电锅炉（12KW） | 套 | 1
四 | 监控设备 | 套 | 1

## 金属结构设备及安装工程量清单
巴彦茫哈苏木大茫哈艾里供水保障工程金属结构设备及安装工程量清单
序号 | 工程及规格 | 单位 | 数量 | 单价(元) |  | 合价(元)
|  |  |  | 设备费 | 安装费（10%） | 设备费 | 安装费（10%）
第三部分 金属结构设备及安装工程
一 | 水源井工程
1 | 闸阀2寸 | 个 | 1
2 | 总水表2寸 | 个 | 1
3 | 微阻缓闭止回阀2寸 | 个 | 1
4 | 法兰短管2寸 | 个 | 2
5 | 管泵连接体2寸 | 套 | 1
6 | 90°弯头2寸 | 个 | 1
二 | 水源地保护
1 | 取暖工程（电加热锅炉）
（1） | PP-R暖气管 | m | 40
（2） | 铜铝复合暖气片（单片高度600mm，单片宽度50mm,片间距10mm） | 组 | 6
三 | 中水集水池工程（玻璃钢罐体）
（1） | 玻璃钢罐体（外径3.6m，长度7.2m，壁厚10cm,60m3） | 个 | 1
四 | 管道工程
1 | 输配水管网工程
（1） | 管道工程
① | DN90PE管（HDPE100，0.6MPa） | m | 40
② | DN75PE管（HDPE100，0.6MPa） | m | 1683
③ | DN50PE管（HDPE100，0.6MPa） | m | 3258
④ | DN32PE管（HDPE100，0.6MPa） | m | 8940
（2） | 管件及其他
① | 三通
| DN75×75×75 | 个 | 7
| DN50×50×50 | 个 | 12
| DN32×32×32 | 个 | 13
② | 弯头
| DN75(135°) | 个 | 7
| DN75（90°) | 个 | 2
| DN50(135°) | 个 | 9
| DN50(90°) | 个 | 1
| DN32(135°) | 个 | 16
| DN32(90°) | 个 | 6
③ | 异径直接
| DN90×75 | 个 | 1
| DN75×50 | 个 | 8
| DN50×32 | 个 | 18
| DN32×25 | 个 | 226
2 | 入户工程
（1） | DN25PE管（1.25MPa） | m | 6780
（2） | PE竖管DN25（每户2.0m） | m | 452
（3） | PE DN50管堵 | 个 | 3
（4） | PE DN32管堵 | 个 | 30
（5） | 90°弯头（4分，每户2个) | 个 | 452
（6） | 智能水表及水卡 | 个 | 226
（7） | 水龙头 | 个 | 226
（8） | 铜球阀（4分） | 个 | 226
（9） | 管箍 | 个 | 226
（10） | 长丝 | 个 | 226
（11） | 热熔内丝 | 个 | 226
（12） | 短丝 | 个 | 452
（13） | 管卡子（4分） | 个 | 226
3 | 管网附属工程
（1） | D41X/D43H手动蝶阀（DN90，铸钢） | 个 | 1
（2） | D41X/D43H手动蝶阀（DN75，铸钢） | 个 | 3
（3） | D41X/D43H手动蝶阀（DN50，铸钢） | 个 | 9
（5） | D41X/D43H手动蝶阀（DN32，铸钢） | 个 | 3
（6） | CARX复合式排气阀（DN50，铸钢） | 个 | 2
（7） | CD7Q41X排水阀（DN50，铸钢） | 个 | 4
（8） | 地下式消防栓型号 SA100/65-1.6（含DN100弯头1个，100-90变径1个） | 套 | 1