## 建筑工程量清单
建筑工程量清单
序号 | 工程或费用名称 | 单位 | 数量 | 单价(元) | 合价(元)
| 第一部分 建筑工程 |  | 0
一 | 水源工程
1 | 水源井(井深150m，φ219钢管，壁厚5mm，井管高出管理房地面0.2m，比屋外地面高出0.5m) | m | 150
二 | 水源地保护工程
1 | 砖混结构管理房（管理房长×宽×高为8m×12.5m×3.8m；屋顶彩钢瓦为0.5mm、屋顶保温为100mm厚防火岩棉板、外墙保温为100mm厚防火岩棉板、室内PVC吊顶、铺800×800地砖、室内照明线路为BV1.5m/m2、插座为BV4m/m2、暗装分控开关箱、配3路空开及漏电保护器；安装子母防盗门等） | m2 | 100
2 | 管理房院墙
（1） | 院墙铁艺围栏（1.5m高，落地式、锌钢材质） | m | 114
（2） | 铁艺大门及金属门垛（ 两扇对开门，每扇宽3m、高1.8m） | 套 | 1
（3） | 门垛C20混凝土底座（共2个，长×宽×高：0.4m×0.4m×0.8m，含预埋件，地面以下埋深0.6m） | m3 | 0.256
（4） | C20混凝土底座及预埋件（长×宽×高：0.24m×0.24m×0.6m，每隔4m设一个砼底座含预埋件，共32个） | m3 | 1.11
（5） | 栏杆底座普通钢模板制作安装（共32个） | m2 | 18.43
（6） | 门垛底座普通钢模板制作安装（共2个） | m2 | 2.56
3 | 水源地保护警示牌（包含混凝土基础） | 套 | 1
4 | 中水集水池工程（玻璃钢）
（1） | 土方开挖 | m3 | 390
（2） | 土方回填 | m3 | 325
（3） | 2层100mmB1级阻燃苯板(18KG/m³） | m2 | 110
（4） | C20 混凝土基础 | m3 | 16.1
（5） | 水平定向钻进（污水管） | m | 20
三 | 地埋管道工程（顶管，管道埋深2.2m）
1 | 干支管（顶管）
（1） | 探坑土方开挖（上口6×6m，下底2×2m，深2.5m） | m3 | 6067
（2） | 探坑土方回填 | m3 | 6067
（3） | 顶管 | m | 13921
（4） | 管道穿越水泥路（过路顶管,5m/处） | 处 | 18
（5） | 支墩50cm×50cm×50cm（共36个） | m3 | 4.5
2 | 入户管道工程（30m/户）
（1） | 开凿入户室内洞口并恢复 | 个 | 226
（2） | 探坑土方开挖（上口6×6m，下底2×2m，深2.5m） | m3 | 9793
（3） | 土方回填 | m3 | 9793
（4） | 水平定向钻进 | m | 6780
3 | 管网附属建筑物
（1） | 检修井（井径1.2m，井深2.5m） | 座 | 15
（2） | 排气井（井径1.2m，井深2.5m） | 座 | 2
（3） | 排水井（井径1.2m，井深2.5m） | 座 | 4
（4） | 消防井（井径1.2m，井深2.5m） | 座 | 1
四 | 供电线路工程
1 | 10KV 高压线架设 （LGJ-70 12米高φ190毫米水泥非预应力电杆、间距60米、挖坑、立杆、横担组装线路架设、标号牌等） | km | 1.34
2 | 380V地埋低压电缆敷设（电缆VJLV22-3×35+1×16，含变压器电缆、接入管理房10m电缆） | m | 100
五 | 其他
1 | 干粉灭火器（8KG） | 个 | 2

## 机电设备及安装工程量清单
机电设备及安装工程量清单
序号 | 工程及规格 | 单位 | 数量 | 单价(元) |  | 合价(元)
|  |  |  | 设备费 | 安装费 | 设备费 | 安装费
第二部分 机电设备及安装工程
一 | 水源井工程
1 | 潜水泵175QJ10-126/7.5（防锈钢制泵管采用法兰连接、铜电缆（3×6+1×4）140m、钢丝绳等全套附属设备，下泵深度130m） | 套 | 1
2 | 2吋钢制泵管（壁厚3mm，法兰盘内外焊接，长度3m/节） | m | 130.5
二 | 水源地工程
1 | 1、10m3不锈钢原水箱1台；2、预处理系统（包括原水泵ZLM8-40T、规格为Φ1200×2300mm玻璃钢罐体锰砂过滤器1套、规格为Ф1200*2300mm玻璃钢罐体活性炭吸附过滤器1套、0-2.5L/h规格PE阻垢剂添加装置1套、规格为ZLBA7-60不锈钢精密过滤器1套）； 3、反渗透系统，包括：不锈钢ZLL10-20T高压泵1台、强化玻璃钢/不锈钢反渗透膜壳1套、芳香族聚酰胺反渗透膜1套、DN60进水控制电动阀1个、DN50RO系统冲洗电动阀1个、BD-A3多级泵进口低压保护控制器1个、Y-60压力表4个、有机玻璃8-15T流量计1个、规格：CM—230电导率显示仪1只、规格：22m³不锈钢净水箱1台；4、恒压供水系统，包括：DFG100-200A/3铁质/不锈钢加压泵2台、5.5KW变频设备1套、低压配电柜1台、紫外线消毒设备1套等。 | 套 | 1
三 | 配电工程
1 | 高压计量T接
（1） | 高压真空断路器ZW20（含高压采集、含断路器、计量表、终端表等附件、真空开关，组合互感器、电度表、避雷器、接地装置、分界开关控制器及安装所需全部材料） | 套 | 1
（2） | 双杆式变压器S13-M-80-10/0.4（含全套附属设备，变压器为铜芯，包含：警示牌、低压开关柜、总开关、分路供电开关、出线电缆、调试费、高压跌落式熔断器、氧化锌避雷器、低压刀熔开关、变台线杆及支架等全套附属所有配件） | 套 | 1
（3） | 综合配电箱（含有进线空气开关、出线空气开关、无功补偿器、电流互感器、电度表） | 套 | 1
（4） | 电锅炉（12KW） | 套 | 1
四 | 监控设备 | 套 | 1

## 金属结构设备及安装工程量清单
金属结构设备及安装工程量清单
序号 | 工程及规格 | 单位 | 数量 | 单价(元) |  | 合价(元)
|  |  |  | 设备费 | 安装费 | 设备费 | 安装费
第三部分 金属结构设备及安装工程
一 | 水源井工程
1 | 闸阀2寸 | 个 | 1
2 | 总水表2寸 | 个 | 1
3 | 微阻缓闭止回阀2寸 | 个 | 1
4 | 法兰短管2寸 | 个 | 2
5 | 管泵连接体2寸 | 套 | 1
6 | 90°弯头2寸 | 个 | 1
二 | 水源地保护
1 | 取暖工程（电加热锅炉）
（1） | PP-R暖气管 | m | 40
（2） | 铜铝复合暖气片（单片高度600mm，单片宽度50mm,片间距10mm） | 组 | 6
三 | 中水集水池工程（玻璃钢罐体）
（1） | 玻璃钢罐体（外径3.6m，长度7.2m，壁厚10cm,60m3） | 个 | 1
四 | 管道工程
1 | 输配水管网工程
（1） | 管道工程
① | DN90PE管（HDPE100，0.6MPa） | m | 40
② | DN75PE管（HDPE100，0.6MPa） | m | 1683
③ | DN50PE管（HDPE100，0.6MPa） | m | 3258
④ | DN32PE管（HDPE100，0.6MPa） | m | 8940
（2） | 管件及其他
① | 三通
| DN75×75×75 | 个 | 7
| DN50×50×50 | 个 | 12
| DN32×32×32 | 个 | 13
② | 弯头
| DN75(135°) | 个 | 7
| DN75（90°) | 个 | 2
| DN50(135°) | 个 | 9
| DN50(90°) | 个 | 1
| DN32(135°) | 个 | 16
| DN32(90°) | 个 | 6
③ | 异径直接
| DN90×75 | 个 | 1
| DN75×50 | 个 | 8
| DN50×32 | 个 | 18
| DN32×25 | 个 | 226
2 | 入户工程
（1） | DN25PE管（1.25MPa） | m | 6780
（2） | PE竖管DN25（每户2.0m） | m | 452
（3） | PE DN50管堵 | 个 | 3
（4） | PE DN32管堵 | 个 | 30
（5） | 90°弯头（4分，每户2个) | 个 | 452
（6） | 智能水表及水卡 | 个 | 226
（7） | 水龙头 | 个 | 226
（8） | 铜球阀（4分） | 个 | 226
（9） | 管箍 | 个 | 226
（10） | 长丝 | 个 | 226
（11） | 热熔内丝 | 个 | 226
（12） | 短丝 | 个 | 452
（13） | 管卡子（4分） | 个 | 226
3 | 管网附属工程
（1） | D41X/D43H手动蝶阀（DN90，铸钢） | 个 | 1
（2） | D41X/D43H手动蝶阀（DN75，铸钢） | 个 | 3
（3） | D41X/D43H手动蝶阀（DN50，铸钢） | 个 | 9
（5） | D41X/D43H手动蝶阀（DN32，铸钢） | 个 | 3
（6） | CARX复合式排气阀（DN50，铸钢） | 个 | 2
（7） | CD7Q41X排水阀（DN50，铸钢） | 个 | 4
（8） | 地下式消防栓型号 SA100/65-1.6（含DN100弯头1个，100-90变径1个） | 套 | 1