## Sheet1
序号 | 设备工段 | 设备名称 | 功率 （千瓦） | 数量（台/米） | 单价 (万元） | 金额 (万元） | 备 注
1 | 秸秆粉碎前端设备 | 秸秆粉碎机 | 346 | 2 | 13.5 | 27 | 粉碎机主机电机160KW，转筒上口直径3.6米，下口直径2.8米，主轴承油泵循环油润滑，带S型1.5米宽输送机1个，配电柜1个.生产率10－15吨/小时
2 |  | 滚筒筛 | 30 | 3 | 8.7 | 26.1 | 3米直径，9米长，带变频控制箱。孔径8*8毫米钢丝筛网。
3 |  | 风选机 | 140 | 2 | 8.5 | 17 | 平板筛3*8米，风机电机55KW，带控制箱，产量12－15吨/小时。
4 |  | 沙克龙 |  | 2 | 2.8 | 5.6 | 直径2.8米*6.5米高。
5 |  | 输送机 | 45 | 6 | 1.7 | 10.2 | 长11米，胶板加链条式，S型。
6 |  | 传土输送带1 | 11 | 2 | 1.2 | 2.4 | 长15米，宽600毫米。
7 |  | 传土输送带2 | 8 | 2 | 0.68 | 1.36 | 长8米，宽600毫米。
8 |  | 粉碎式均料器 | 19 | 2 | 1.65 | 3.3 | 7立容积，刮板式，带变频器箱一个。
1 | 方包前端设备 | 圆筒粉碎机 | 141 | 2 | 11.5 | 23 | 主电机132千瓦，配电柜1个,输送机1个，主轴轴承座油泵润滑。
2 |  | 输送带 | 7.5 | 1 | 3.8 | 3.8 | 2米宽，9米长，链条加胶板式
3 |  | 布料器 | 5.5 | 1 | 1.6 | 1.6 | 4米长，容积7立左右
1 | 厂区除尘设备 | 脉冲除尘器成套设备 |  | 3 | 5.8 | 17.4 | 1、每套参数：2米长*300个布袋，风机功率37KW，绞龙加闭风器排料。 2、粉碎机转筒上面加防尘罩共2套。 3、滚筒筛做除尘罩2套 4、风选机做防尘罩2套，风选机振动筛上面加防尘罩，沙克龙上下加防尘罩。 5、输送机做防尘罩12套，S型输送带上加防尘罩，不含传土输送机。 6、风网管道225米，主管道直径600毫米，支管道直径为325毫米。 7、烟囱3个，500毫米直径，高12米。 8、空压气源11kw，包括空压机、冷干机、2立方贮罐，油水分离器，高压气管等。 9、包含附件：减震件，设备支架、调风插板、电控箱、油漆等。
2 |  | 缓存料仓 | 7.5 ×4 | 2 | 10.2 | 20.4 | 1、仓底配置 4 条绞龙，适合秸秆物料 2、单台容积： 36m³ 3、连接除尘系统，微负压工作环 境 4、尺寸： 长 6m×宽 2m×高 3m 5、配备玻璃观察窗， 内置拨料器 6、含上料皮带5.5kw2条，长 10 米，宽 1 米
1 |  | 压块机 | 220 | 2 | 27.5 | 55 | 1、压轮数量： 3 个， 2、模具数量： 120 个 3、模具出口尺寸： 30 × 32 4、主机动力 220kw 5、主机尺寸： 4055*2836*2380 6、传动方式： 减速机传动 7、 台时产能： 5-7t/h
2 |  | 机械码垛手臂 |  | 2 | 14.5 | 29 | 功率：10kw 单次负载120kg
3 |  | 电脑包装机 |  | 2 | 4.3 | 8.6 | 包装速度每小时3吨
4 |  | 电线电缆 |  | 1 | 14 | 14 | 满足整条生产线配置需求
1 |  | 小包块套袋打 包机 | 55 | 1 | 14.6 | 14.6 | 1、外形尺寸： 7000mm*4000*5000 2、包型尺寸： 45*35*70cm 3、产量：4-5/h 4、液 压 油 ： 800L 5、油箱风冷散 热+加热 6 、 分 体 式 液 压 系 统 便 于 维 护 检 修 ， 自主设计高低压组合 ， 既 省电又压力高
2 |  | 大包块套袋打包机 |  | 1 | 28.7 | 28.7 | 1、外形尺寸：8000mm*7000*6000； 2、包型尺寸：1450*1200*900cm； 3、产量：8-10/h； 4、 液 压 油 ： 1600L； 5、油箱风冷散热+加热； 6、分 体 式 液 压 系 统
3 |  | 烘干机 |  | 1 | 77 | 77 | 整套，时烘干10-12T产量，长20米，直径2米，风机45kw
4 |  | 钩机 |  | 1 | 20 | 20 | 上料卸草包用，每小时工作量约5吨
1 | 膨化+菌剂裹包设备 | 膨化菌剂裹包包装机机 |  | 1 | 5 | 5 | 菌剂掺混包装机，产量6-10吨
2 |  | 膨化设备 | 90 | 1 | 16.5 | 16.5 | 膨化时产3T
1 |  | 铲车 |  | 1 | 6 | 6 | 上料用，加长臂，卸载高度4.5米，抓重1吨。
2 |  | 运输车 |  | 1 | 6 | 6 | 运输用，单次运输可承载5吨
3 |  | 智能运营系统 |  | 1 | 90 | 90 | 全套加工系运营统运，设备温度传感器，湿度传感器，电压，电流，运行状态，启动时长等。屏显控制器，数控计算机，数控控制器。
4 |  | 叉车 |  | 2 | 8 | 16 | 成品料装车码垛使用，额定起重量2吨
5 |  | 托盘 |  | 1000 | 0.03 | 30 | 高密度塑料托盘，尺寸1.2米*1.4米