## 表-08 分部分项工程和单价措施项目清单与计价表
分部分项工程和单价措施项目清单与计价表
工程名称：2025年扎赉特旗好力保镇古庙村宜居宜业和美乡村建设项目 |  |  |  | 标段：2025年扎赉特旗好力保镇古庙村宜居宜业和美乡村建设项目 |  |  |  | 第 1 页 共 2 页
序号 | 项目编码 | 项目名称 | 项目特征描述 |  | 计量单位 | 工程量 | 金额（元）
[7 empty] | 综合单价 |  | 合价 | 其中
暂估价
铺装18000平
1 | 040204001001 | 人行道整形碾压 | 1.部位:彩砖 |  | m2 | 18000
2 | 040204002001 | 人行道块料铺设 | 1.块料品种、规格:彩砖200*100*60 2.基础、垫层：材料品种、厚度:100mm砂垫层 |  | m2 | 18000
3 | 040204004001 | 安砌侧(平、缘）石 | 1.材料品种、规格:花岗岩1000×150×100 2.基础、垫层：材料品种、厚度:100mm砂垫层 |  | m | 8000
分部小计
院墙1703米
4 | 010401003001 | 实心砖墙 | 1.砖品种、规格、强度等级:标准砖240*115*53 2.墙体类型:外墙 3.厚度：240 mm 双面混水 4.砂浆强度等级、配合比:水泥砂浆M7.5 |  | m3 | 453.22
5 | 011201001001 | 墙面一般抹灰 | 1.墙体类型:外墙 2.底层厚度、砂浆配合比:14mm 1:3水泥砂浆 3.面层厚度、砂浆配合比:6mm 1:3水泥砂浆 |  | m2 | 1888.4
6 | 011406001001 | 抹灰面油漆 | 1.基层类型:一般抹灰面 2.腻子种类:成品腻子 3.刮腻子遍数:2遍 4.油漆品种、刷漆遍数:室外乳胶漆 |  | m2 | 1888.4
7 | 011406001002 | 抹灰面油漆 | 1.名称：彩绘 |  | m2 | 50
分部小计
渗水井15座
8 | 010101004001 | 挖基坑土方 | 1.土壤类别:三类土 |  | m3 | 1460.04
9 | 010103001001 | 回填方 | 1.填方材料品种:中粗砂 |  | m3 | 182.25
10 | 010103001002 | 回填方 | 1.填方材料品种:天然砂石 |  | m3 | 607.5
11 | 010103001003 | 回填方 | 1.填方材料品种:原土回填 |  | m3 | 514.8
12 | 010103002001 | 余方弃置 | 1.废弃料品种:三类土 2.运距:3km |  | m3 | 945.24
13 | 010512001001 | 平板 | 1.名称：预制混凝土板 2.混凝土强度等级:C20 |  | m3 | 9.6
本页小计
注：为计取规费等的使用，可在表中增设其中：“定额人工费”
表—08
分部分项工程和单价措施项目清单与计价表
工程名称：2025年扎赉特旗好力保镇古庙村宜居宜业和美乡村建设项目 |  |  |  | 标段：2025年扎赉特旗好力保镇古庙村宜居宜业和美乡村建设项目 |  |  |  | 第 2 页 共 2 页
序号 | 项目编码 | 项目名称 | 项目特征描述 |  | 计量单位 | 工程量 | 金额（元）
[7 empty] | 综合单价 |  | 合价 | 其中
暂估价
14 | 040504001001 | 砌筑井 | 1.砌筑材料品种、规格、强度等级:标准砖240*115*53 2.砂浆强度等级、配合比:水泥砂浆1:3 3.井盖、井圈材质及规格:铸铁平箅2000*400 |  | 座 | 15
15 | 011705001001 | 大型机械设备进出场及安拆 | 1.机械设备名称:履带式挖掘机 |  | 台次 | 1
分部小计
措施项目
本页小计
合 计
注：为计取规费等的使用，可在表中增设其中：“定额人工费”
表—08

## 表-11 总价措施项目清单与计价表
总价措施项目清单与计价表
工程名称：2025年扎赉特旗好力保镇古庙村宜居宜业和美乡村建设项目 |  |  | 标段：2025年扎赉特旗好力保镇古庙村宜居宜业和美乡村建设项目 |  |  |  |  | 第 1 页 共 1 页
序号 | 项目编码 | 项目名称 |  | 计算基础 | 费率(%) | 金额(元) | 调整费率(%) |  | 调整后金额(元) | 备注
1 | 041109001 | 安全文明施工费
1.1 | 041109001001 | 安全文明施工与环境保护费 |  | 分部分项人工费+技术措施项目人工费 | 5
1.2 | 041109001002 | 临时设施费 |  | 分部分项人工费+技术措施项目人工费 | 1.5
2 | 041109004001 | 雨季施工增加费 |  | 分部分项人工费+技术措施项目人工费 | 0.5
3 | 041109007001 | 已完工程及设备保护费 |  | 分部分项人工费+技术措施项目人工费 | 0
4 | 04B001 | 工程定位复测费 |  | 分部分项人工费+技术措施项目人工费 | 0.1
5 | 041109003001 | 二次搬运费 |  | 分部分项人工费+技术措施项目人工费 | 0.1
合 计
注：1.“计算基础”中安全文明施工费可为“定额基价”、“定额人工费”或“定额人工费+定额机械费”，其他项目可为“定额人工费”或“定额人工费+定额机械费”。 2.按施工方案计算的措施费，若无“计算基础”和“费率”的数值，也可只填“金额”数值，但应在备注栏说明施工方案出处或计算方法。
表-11

## 表-12 其他项目清单与计价汇总表
其他项目清单与计价汇总表
工程名称：2025年扎赉特旗好力保镇古庙村宜居宜业和美乡村建设项目 |  | 标段：2025年扎赉特旗好力保镇古庙村宜居宜业和美乡村建设项目 |  |  | 第 1 页 共 1 页
序号 | 项目名称 |  | 金额(元) | 结算金额(元) |  | 备注
1 | 暂列金额 |  |  |  |  | 明细详见表-12-1
2 | 暂估价
2.1 | 专业工程暂估价 |  |  |  |  | 明细详见表-12-3
2.2 | 材料暂估价 |  | 一 |  |  | 明细详见表-12-2
3 | 计日工 |  |  |  |  | 明细详见表-12-4
4 | 总承包服务费 |  |  |  |  | 明细详见表-12-5
5 | 材料检验试验费
6 | 建筑工程能效测评费
7 | 工程变更及现场签证
8 | 提前竣工（赶工补偿）
9 | 无负荷联合试运转费
10 | 停窝工损失费
11 | 施工期间未完工程保护费
12 | 企业自有工人培训管理费
13 | 建筑工人实名制费
合计 | [5 empty] | —
注：材料（工程设备）暂估单价进入清单项目综合单价，此处不汇总。
表-12

## 表-12-1 暂列金额表
暂列金额明细表
工程名称：2025年扎赉特旗好力保镇古庙村宜居宜业和美乡村建设项目 |  | 标段：2025年扎赉特旗好力保镇古庙村宜居宜业和美乡村建设项目 |  |  | 第 1 页 共 1 页
序号 | 项目名称 |  | 计量单位 | 暂定金额（元） |  | 备注
合 计 | [5 empty] | —
注：此表由招标人填写，如不能详列，也可只列暂列金额总额，投标人应将上述暂列金额计入投标总价中。
表—12—1

## 表-12-2 材料(工程设备)暂估价及调整表
材料（工程设备）暂估单价及调整表
工程名称：2025年扎赉特旗好力保镇古庙村宜居宜业和美乡村建设项目 |  |  | 标段：2025年扎赉特旗好力保镇古庙村宜居宜业和美乡村建设项目 | [7 empty] | 第 1 页 共 1 页
序号 | 材料(工程设备)名称、规格、型号 | 计量单位 |  | 数量 |  | 暂估(元) |  | 确认(元) |  | 差额±(元) |  |  | 备注
|  |  |  | 暂估 | 确认 | 单价 | 合价 | 单价 | 合价 | 单价 |  | 合价
合计
总合计
注：此表由招标人填写“暂估单价”，并在备注栏说明暂估价的材料、工程设备拟用在哪些清单项目上，投标人应将上述材料、工程设备暂估单价计入工程量清单综合单价报价中。
表—12—2

## 表-12-3 专业工程暂估价及结算价表
专业工程暂估价及结算价表
工程名称：2025年扎赉特旗好力保镇古庙村宜居宜业和美乡村建设项目 |  |  | 标段：2025年扎赉特旗好力保镇古庙村宜居宜业和美乡村建设项目 |  |  |  | 第 1 页 共 1 页
序号 | 工程名称 | 工程内容 |  | 暂估金额（元） | 结算金额(元) | 差额±(元) |  | 备注
合 计
注：此表“暂估金额”由招标人填写，投标人应将“暂估金额”计入投标总价中。结算时按合同约定结算金额填写。
表—12—3

## 表-12-4 计日工表
计 日 工 表
工程名称：2025年扎赉特旗好力保镇古庙村宜居宜业和美乡村建设项目 |  | 标段：2025年扎赉特旗好力保镇古庙村宜居宜业和美乡村建设项目 | [5 empty] | 第 1 页 共 1 页
编号 | 项目名称 |  | 单位 | 暂定数量 | 实际数量 | 综合单价(元) | 合价(元)
[7 empty] | 暂定 |  | 实际
1 | 人工
人工小计
2 | 材料
材料小计
3 | 机械
机械小计
四、企业管理费和利润
总 计
注：此表项目名称、暂定数量由招标人填写，编制招标控制价时，单价由招标人按有关计价规定确定；投标时，单价由投标人自主报价，按暂定数量计算合价计入投标总价中。结算时，按发承包双方确认的实际数量计算合价。
表—12—4

## 表-12-5 总承包服务费计价表
总承包服务费计价表
工程名称：2025年扎赉特旗好力保镇古庙村宜居宜业和美乡村建设项目 |  | 标段：2025年扎赉特旗好力保镇古庙村宜居宜业和美乡村建设项目 |  |  |  |  | 第 1 页 共 1 页
序号 | 项目名称 |  | 项目价值(元) | 服务内容 | 计算基础 | 费率(%) |  | 金额(元)
| 合计 |  | - | - |  | -
注：此表项目名称、服务内容由招标人填写，编制招标控制价时，费率及金额由招标人按有关计价规定确定；投标时，费率及金额由投标人自主报价，计入投标总价中。
表—12—5

## 表-13 规费、税金项目清单与计价表
规费、税金项目计价表
工程名称：2025年扎赉特旗好力保镇古庙村宜居宜业和美乡村建设项目 |  | 标段：2025年扎赉特旗好力保镇古庙村宜居宜业和美乡村建设项目 |  |  | 第 1 页 共 1 页
序号 | 项目名称 |  | 计算基础 | 计算基数 |  | 计算费率(%) | 金额（元）
1 | 规费 |  | 社会保险费+住房公积金+水利建设基金+环境保护税
1.1 | 社会保险费 |  | 养老失业保险+基本医疗保险+工伤保险+生育保险
(1) | 养老失业保险 |  | 分部分项人工费+组织措施项目人工费+技术措施项目人工费+分部分项人工费调整+技术措施项目人工费调整 |  |  | 0
(2) | 基本医疗保险 |  | 分部分项人工费+组织措施项目人工费+技术措施项目人工费+分部分项人工费调整+技术措施项目人工费调整 |  |  | 0
(3) | 工伤保险 |  | 分部分项人工费+组织措施项目人工费+技术措施项目人工费+分部分项人工费调整+技术措施项目人工费调整 |  |  | 0
(4) | 生育保险 |  | 分部分项人工费+组织措施项目人工费+技术措施项目人工费+分部分项人工费调整+技术措施项目人工费调整 |  |  | 0
1.2 | 住房公积金 |  | 分部分项人工费+组织措施项目人工费+技术措施项目人工费+分部分项人工费调整+技术措施项目人工费调整 |  |  | 0
1.3 | 水利建设基金 |  | 分部分项人工费+组织措施项目人工费+技术措施项目人工费+分部分项人工费调整+技术措施项目人工费调整 |  |  | 0
1.4 | 环境保护税
2 | 税金 |  | 税前工程造价 |  |  | 3
合 计
表-13

## 表-20 发包人提供材料和工程设备一览表
发包人提供材料和工程设备一览表
工程名称：2025年扎赉特旗好力保镇古庙村宜居宜业和美乡村建设项目 |  |  | 标段：2025年扎赉特旗好力保镇古庙村宜居宜业和美乡村建设项目 |  |  |  | 第 1 页 共 1 页
序号 | 材料(工程设备)名称、规格、型号 | 单位 |  | 数量 | 单价(元) | 交货方式 |  | 送达地点 | 备注
注：此表由招标人填写，供投标人在投标报价、确定总承包服务费时参考
表-20

## 表-21 承包人提供主要材料和工程设备一览表
承包人提供主要材料和工程设备一览表 (适用造价信息差额调整法)
工程名称：2025年扎赉特旗好力保镇古庙村宜居宜业和美乡村建设项目 |  |  | 标段：2025年扎赉特旗好力保镇古庙村宜居宜业和美乡村建设项目 |  |  |  |  | 第 1 页 共 1 页
序号 | 名称、规格、型号 | 单位 |  | 数量 | 风险系数 (%) | 基准单价 （元） | 投标单价（元） |  | 发承包人确认单价(元) | 备注
注：1.此表由招标人填写除“投标单价”栏的内容，投标人在投标时自主确定投标单价。 2.招标人应优先采用工程造价管理机构发布的单价作为基准单价，未发布的，通过市场调查确定其基准单价。
表-21

## 表-22 承包人提供材料和工程设备一览表
承包人提供主要材料和工程设备一览表 (适用于价格指数差额调整法)
工程名称：2025年扎赉特旗好力保镇古庙村宜居宜业和美乡村建设项目 |  | 标段：2025年扎赉特旗好力保镇古庙村宜居宜业和美乡村建设项目 |  |  |  | 第 1 页 共 1 页
序号 | 名称、规格、型号 |  | 变值权重B | 基本价格指数F0 | 现行价格指数Ft |  | 备注
| 定值权重A |  |  | - | -
合计 |  |  |  | - | -
注：1.“名称、规格、型号”、“基本价格指数”栏由招标人填写，基本价格指数应首先采用工程造价管理机构发布的价格指数，没有时，可采用发布的价格代替。如人工、机械费也采用本法调整，由招标人在“名称”栏填写。 2.“变值权重”栏由投标人根据该项人工、机械费和材料、工程设备价值在投标总报价中所占比例填写，1减去其比例为定值权重。 3.“现行价格指数”按约定的付款证书相关周期最后一天的前42天的各项价格指数填写，该指数应首先采用工程造价管理机构发布的价格指数，没有时，可采用发布的价格代替。
表-22