## 表-08 分部分项工程和单价措施项目清单与计价表
分部分项工程和单价措施项目清单与计价表
工程名称：社会化服务室建筑与装饰工程 |  |  |  | 标段：永安镇社会化服务站项目 |  |  |  | 第 1 页 共 5 页
序号 | 项目编码 | 项目名称 | 项目特征描述 |  | 计量单位 | 工程量 | 金额（元）
[7 empty] | 综合单价 |  | 合价 | 其中
暂估价
整个项目
1 | 010501001001 | 垫层 | 1.混凝土种类:商品砾石混凝土 2.混凝土强度等级:c15 3 运距10km 4 泵送 |  | m3 | 5.74
2 | 010501002001 | 带形基础 | 1.混凝土种类:商品砾石混凝土 2.混凝土强度等级:c30 3 运距10km 4 泵送 |  | m3 | 18.76
3 | 010502002001 | 构造柱 | 1.混凝土种类:商品砾石混凝土 2.混凝土强度等级:c30 3 运距10km 4 泵送 |  | m3 | 5.18
4 | 010503004001 | 圈梁 | 1.混凝土种类:商品砾石混凝土 2.混凝土强度等级:c30 3 运距10km 4 泵送 |  | m3 | 13.94
5 | 010503005001 | 过梁 | 1.混凝土种类:预制商品混凝土 2.混凝土强度等级:c20 |  | m3 | 3.2
6 | 010401001001 | 砖基础 | 1.砖品种、规格、强度等级:标准砖 2.基础类型:条形 3.砂浆强度等级:预拌砂浆m10 |  | m3 | 43.78
7 | 010401003003 | 实心砖墙 | 1.砖品种、规格、强度等级:红砖 2.墙体类型:内墙.厚度：120mm 双面混水 3.砂浆强度等级、配合比:混合砂浆M7.5 |  | m3 | 15.97
8 | 010401003004 | 实心砖墙 | 1.砖品种、规格、强度等级:红砖 2.墙体类型:外墙，厚度：370 mm 双面混水 3.砂浆强度等级、配合比:混合砂浆M7.5 |  | m3 | 56.86
9 | 010515001010 | 现浇构件钢筋 | 1.钢筋种类、规格:直径：10以内级别：HPB300 |  | t | 0.193
本页小计
注：为计取规费等的使用，可在表中增设其中：“定额人工费”
表—08
分部分项工程和单价措施项目清单与计价表
工程名称：社会化服务室建筑与装饰工程 |  |  |  | 标段：永安镇社会化服务站项目 |  |  |  | 第 2 页 共 5 页
序号 | 项目编码 | 项目名称 | 项目特征描述 |  | 计量单位 | 工程量 | 金额（元）
[7 empty] | 综合单价 |  | 合价 | 其中
暂估价
10 | 010515001008 | 现浇构件钢筋 | 1.钢筋种类、规格:直径：10以内级别： HRB400 |  | t | 0.271
11 | 010515001003 | 现浇构件钢筋 | 1.钢筋种类、规格:直径：12-14mm 级别：HRB400 |  | t | 1.495
12 | 010515001011 | 现浇构件钢筋 | 1.钢筋种类、规格:箍筋直径：10以内 级别：HPB300 |  | t | 0.405
13 | 010807001001 | 金属（塑钢、断桥）窗 | 1.窗代号及洞口尺寸:详见图纸设计 2.框、扇材质:60系列三玻断桥铝 |  | m2 | 51.06
14 | 010801001001 | 木质门 | 1.门代号及洞口尺寸:M0821 2.镶嵌玻璃品种、厚度:木质套装门 |  | 樘 | 2
15 | 010801001002 | 木质门 | 1.门代号及洞口尺寸:M1021 2.镶嵌玻璃品种、厚度:木质套装门 |  | 樘 | 3
16 | 010802001001 | 金属(塑钢）门 | 1.门框、扇材质:断桥铝双玻平开门 |  | m2 | 10.8
17 | 010602001001 | 钢屋架 | 1.钢材品种、规格:钢管Q235B 2.安装高度：4m 3.防锈漆2遍，调和漆2遍 4.喷砂除锈 |  | t | 3.805
18 | 010606002001 | 钢檩条 | 1.梁类型:镀锌钢管Q235B 2.安装高度:4m |  | t | 1.469
19 | 010901002003 | 复合压型彩钢板屋面 | 1.型材品种、规格:100mm厚彩钢岩棉屋面板 |  | m2 | 615.04
20 | 01B001 | 金属构件封边彩钢板、雨棚板 | 单层彩钢板包边0.5mm |  | m2 | 7.72
21 | 011201001003 | 墙面找平 | 1.墙体类型:外墙 2.装饰面材料种类:1：2.5水泥砂浆20mm |  | m2 | 212.64
本页小计
注：为计取规费等的使用，可在表中增设其中：“定额人工费”
表—08
分部分项工程和单价措施项目清单与计价表
工程名称：社会化服务室建筑与装饰工程 |  |  |  | 标段：永安镇社会化服务站项目 |  |  |  | 第 3 页 共 5 页
序号 | 项目编码 | 项目名称 | 项目特征描述 |  | 计量单位 | 工程量 | 金额（元）
[7 empty] | 综合单价 |  | 合价 | 其中
暂估价
22 | 011001003001 | 保温隔热墙面 | 1.保温隔热部位:墙体 2.保温隔热方式:外保温 3.保温隔热材料品种、规格及厚度:100mm聚苯乙烯板 4.增强网及抗裂防水砂浆种类:玻纤网格布1层，抗裂砂浆4mm 5.粘结材料种类及做法:粘贴砂浆 |  | m2 | 214.44
23 | 011001003002 | 保温隔热墙面 | 1.保温隔热部位:窗侧 2.保温隔热方式:外保温 3.保温隔热材料品种、规格及厚度:30mm保温砂浆 4.增强网及抗裂防水砂浆种类:玻纤网格布1层，抗裂砂浆4mm 5.粘结材料种类及做法:粘贴砂浆 |  | m2 | 31.11
24 | 011406001001 | 抹灰面油漆 | 1.基层类型:外墙面 2.腻子种类:成品腻子 3.刮腻子遍数:2遍 4.油漆品种、刷漆遍数:乳胶漆2遍 |  | m2 | 230.84
25 | 011201001002 | 墙面一般抹灰 | 1.墙体类型:内墙面 2.底层厚度、砂浆配合比:20mm1：2.5砂浆抹灰 |  | m2 | 447.37
26 | 011204003001 | 块料墙面 | 1.墙体类型:内墙面 2.安装方式:1：2.5水泥砂浆粘贴20mm 3.面层材料品种、规格、颜色:200*400瓷板 |  | m2 | 78.55
27 | 011406001002 | 抹灰面油漆 | 1.基层类型:内墙面 2.腻子种类:成品腻子2遍 3.油漆品种、刷漆遍数:乳胶漆 |  | m2 | 250.88
28 | 010404001005 | 垫层 | 1.垫层材料种类、配合比、厚度:150mm砾石灌浆 |  | m3 | 39.2
29 | 011101003001 | 细石混凝土楼地面 | 1.找平层厚度、砂浆配合比:60mm细石混凝土 |  | m2 | 16.49
30 | 010904001001 | 楼（地）面卷材防水 | 1.卷材品种、规格、厚度:SBC聚乙烯丙纶复合卷材 2.防水层数:冷贴 |  | m2 | 25.29
本页小计
注：为计取规费等的使用，可在表中增设其中：“定额人工费”
表—08
分部分项工程和单价措施项目清单与计价表
工程名称：社会化服务室建筑与装饰工程 |  |  |  | 标段：永安镇社会化服务站项目 |  |  |  | 第 4 页 共 5 页
序号 | 项目编码 | 项目名称 | 项目特征描述 |  | 计量单位 | 工程量 | 金额（元）
[7 empty] | 综合单价 |  | 合价 | 其中
暂估价
31 | 010904002001 | 楼（地）面涂膜防水 | 1.防水膜品种:1.5mm聚氨酯防水涂膜 2.涂膜厚度、遍数:1.5mm |  | m2 | 25.29
32 | 011101006001 | 平面砂浆找平层 | 1.找平层厚度、砂浆配合比:20mm1：3水泥砂浆找平 |  | m2 | 16.49
33 | 011102003002 | 块料楼地面 | 1.找平层厚度、砂浆配合比:30mm厚1：3水泥砂浆 2.面层材料品种、规格、颜色:800*800地砖 |  | m2 | 16.66
34 | 011102003001 | 块料楼地面 | 1.找平层厚度、砂浆配合比:70mm厚1：2.5水泥砂浆 2.面层材料品种、规格、颜色:800*800地砖 |  | m2 | 246.22
35 | 011105003001 | 块料踢脚线 | 1.踢脚线高度:120mm 2.粘贴层厚度、材料种类:水泥砂浆粘贴 3.面层材料品种、规格、颜色:陶瓷砖 |  | m2 | 16.38
36 | 011302001001 | 吊顶天棚 | 1.吊顶形式、吊杆规格、高度:轻钢龙骨600*600 2.面层材料品种、规格:矿棉板天棚面层搁放在龙骨上 |  | m2 | 244.85
37 | 011302001002 | 吊顶天棚 | 1.吊顶形式、吊杆规格、高度:不上人轻钢龙骨300*300 2.面层材料品种、规格:方型铝扣板 300×300 |  | m2 | 16.49
38 | 010507001001 | 散水 | 1.混凝土种类:商品混凝土 2.混凝土强度等级:c20 3.砂浆填缝 |  | m2 | 55.84
39 | 010507001002 | 防滑坡道 | 1.垫层材料种类、厚度:150mm砾石灌浆 2.混凝土种类:商品混凝土 3.混凝土强度等级:c20 |  | m2 | 11.88
分部小计
措施项目
40 | 011701001001 | 综合脚手架 | 1.建筑结构形式:砖混结构 2.檐口高度:3.75m |  | m2 | 300.74
本页小计
注：为计取规费等的使用，可在表中增设其中：“定额人工费”
表—08
分部分项工程和单价措施项目清单与计价表
工程名称：社会化服务室建筑与装饰工程 |  |  |  | 标段：永安镇社会化服务站项目 |  |  |  | 第 5 页 共 5 页
序号 | 项目编码 | 项目名称 | 项目特征描述 |  | 计量单位 | 工程量 | 金额（元）
[7 empty] | 综合单价 |  | 合价 | 其中
暂估价
41 | 011703001001 | 垂直运输 | 1.建筑物建筑类型及结构形式:钢结构 2.建筑物檐口高度、层数:7.6m |  | m2 | 300.74
42 | 011702001001 | 垫层 | 复合模板 |  | m2 | 14.34
43 | 011702001002 | 条形基础 | 复合模板 钢支撑 |  | m2 | 43.03
44 | 011702003001 | 构造柱 | 复合模板 钢支撑 |  | m2 | 21.74
45 | 011702008001 | 圈梁 | 复合模板 钢支撑 |  | m2 | 75.89
46 | 011702009001 | 预制过梁 | 木模板 |  | m2 | 29.84
分部小计
本页小计
合 计
注：为计取规费等的使用，可在表中增设其中：“定额人工费”
表—08

## 表-11 总价措施项目清单与计价表
总价措施项目清单与计价表
工程名称：社会化服务室建筑与装饰工程 |  |  | 标段：永安镇社会化服务站项目 |  |  |  |  | 第 1 页 共 1 页
序号 | 项目编码 | 项目名称 |  | 计算基础 | 费率(%) | 金额(元) | 调整费率(%) |  | 调整后金额(元) | 备注
1 | 011707001 | 安全文明施工费
1.1 | 011707001001 | 安全文明施工与环境保护费 |  | 分部分项人工费+技术措施项目人工费 | 5.5
1.2 | 011707001002 | 临时设施费 |  | 分部分项人工费+技术措施项目人工费 | 2
2 | 011707005001 | 雨季施工增加费 |  | 分部分项人工费+技术措施项目人工费 | 0.5
3 | 011707007001 | 已完工程及设备保护费 |  | 分部分项人工费+技术措施项目人工费 | 0.8
4 | 01B001 | 工程定位复测费 |  | 分部分项人工费+技术措施项目人工费 | 0.3
5 | 011707004001 | 二次搬运费 |  | 分部分项人工费+技术措施项目人工费 | 0.1
合 计
注：1.“计算基础”中安全文明施工费可为“定额基价”、“定额人工费”或“定额人工费+定额机械费”，其他项目可为“定额人工费”或“定额人工费+定额机械费”。 2.按施工方案计算的措施费，若无“计算基础”和“费率”的数值，也可只填“金额”数值，但应在备注栏说明施工方案出处或计算方法。
表-11

## 表-12 其他项目清单与计价汇总表
其他项目清单与计价汇总表
工程名称：社会化服务室建筑与装饰工程 |  | 标段：永安镇社会化服务站项目 |  |  | 第 1 页 共 1 页
序号 | 项目名称 |  | 金额(元) | 结算金额(元) |  | 备注
1 | 暂列金额 |  |  |  |  | 明细详见表-12-1
2 | 暂估价
2.1 | 专业工程暂估价 |  |  |  |  | 明细详见表-12-3
2.2 | 材料暂估价 |  | 一 |  |  | 明细详见表-12-2
3 | 计日工 |  |  |  |  | 明细详见表-12-4
4 | 总承包服务费 |  |  |  |  | 明细详见表-12-5
5 | 材料检验试验费
6 | 建筑工程能效测评费
7 | 工程变更及现场签证
8 | 提前竣工（赶工补偿）
9 | 无负荷联合试运转费
10 | 停窝工损失费
11 | 施工期间未完工程保护费
12 | 企业自有工人培训管理费
13 | 建筑工人实名制费
合计 | [5 empty] | —
注：材料（工程设备）暂估单价进入清单项目综合单价，此处不汇总。
表-12

## 表-12-1 暂列金额表
暂列金额明细表
工程名称：社会化服务室建筑与装饰工程 |  | 标段：永安镇社会化服务站项目 |  |  | 第 1 页 共 1 页
序号 | 项目名称 |  | 计量单位 | 暂定金额（元） |  | 备注
1
合 计 | [5 empty] | —
注：此表由招标人填写，如不能详列，也可只列暂列金额总额，投标人应将上述暂列金额计入投标总价中。
表—12—1

## 表-12-2 材料(工程设备)暂估价及调整表
材料（工程设备）暂估单价及调整表
工程名称：社会化服务室建筑与装饰工程 |  |  | 标段：永安镇社会化服务站项目 | [7 empty] | 第 1 页 共 1 页
序号 | 材料(工程设备)名称、规格、型号 | 计量单位 |  | 数量 |  | 暂估(元) |  | 确认(元) |  | 差额±(元) |  |  | 备注
|  |  |  | 暂估 | 确认 | 单价 | 合价 | 单价 | 合价 | 单价 |  | 合价
合计
总合计
注：此表由招标人填写“暂估单价”，并在备注栏说明暂估价的材料、工程设备拟用在哪些清单项目上，投标人应将上述材料、工程设备暂估单价计入工程量清单综合单价报价中。
表—12—2

## 表-12-3 专业工程暂估价及结算价表
专业工程暂估价及结算价表
工程名称：社会化服务室建筑与装饰工程 |  |  | 标段：永安镇社会化服务站项目 |  |  |  | 第 1 页 共 1 页
序号 | 工程名称 | 工程内容 |  | 暂估金额（元） | 结算金额(元) | 差额±(元) |  | 备注
合 计
注：此表“暂估金额”由招标人填写，投标人应将“暂估金额”计入投标总价中。结算时按合同约定结算金额填写。
表—12—3

## 表-12-4 计日工表
计 日 工 表
工程名称：社会化服务室建筑与装饰工程 |  | 标段：永安镇社会化服务站项目 | [5 empty] | 第 1 页 共 1 页
编号 | 项目名称 |  | 单位 | 暂定数量 | 实际数量 | 综合单价(元) | 合价(元)
[7 empty] | 暂定 |  | 实际
1 | 人工
2 | 材料
材料小计
3 | 机械
机械小计
四、企业管理费和利润
总 计
注：此表项目名称、暂定数量由招标人填写，编制招标控制价时，单价由招标人按有关计价规定确定；投标时，单价由投标人自主报价，按暂定数量计算合价计入投标总价中。结算时，按发承包双方确认的实际数量计算合价。
表—12—4

## 表-12-5 总承包服务费计价表
总承包服务费计价表
工程名称：社会化服务室建筑与装饰工程 |  | 标段：永安镇社会化服务站项目 |  |  |  |  | 第 1 页 共 1 页
序号 | 项目名称 |  | 项目价值(元) | 服务内容 | 计算基础 | 费率(%) |  | 金额(元)
| 合计 |  | - | - |  | -
注：此表项目名称、服务内容由招标人填写，编制招标控制价时，费率及金额由招标人按有关计价规定确定；投标时，费率及金额由投标人自主报价，计入投标总价中。
表—12—5

## 表-13 规费、税金项目清单与计价表
规费、税金项目计价表
工程名称：社会化服务室建筑与装饰工程 |  | 标段：永安镇社会化服务站项目 |  |  | 第 1 页 共 1 页
序号 | 项目名称 |  | 计算基础 | 计算基数 |  | 计算费率(%) | 金额（元）
1 | 规费 |  | 社会保险费+住房公积金+水利建设基金+环境保护税
1.1 | 社会保险费 |  | 养老失业保险+基本医疗保险+工伤保险+生育保险
(1) | 养老失业保险 |  | 分部分项人工费+组织措施项目人工费+技术措施项目人工费+分部分项人工费调整+技术措施项目人工费调整 |  |  | 10.5
(2) | 基本医疗保险 |  | 分部分项人工费+组织措施项目人工费+技术措施项目人工费+分部分项人工费调整+技术措施项目人工费调整 |  |  | 3.7
(3) | 工伤保险 |  | 分部分项人工费+组织措施项目人工费+技术措施项目人工费+分部分项人工费调整+技术措施项目人工费调整 |  |  | 0.4
(4) | 生育保险 |  | 分部分项人工费+组织措施项目人工费+技术措施项目人工费+分部分项人工费调整+技术措施项目人工费调整 |  |  | 0.3
1.2 | 住房公积金 |  | 分部分项人工费+组织措施项目人工费+技术措施项目人工费+分部分项人工费调整+技术措施项目人工费调整 |  |  | 3.7
1.3 | 水利建设基金 |  | 分部分项人工费+组织措施项目人工费+技术措施项目人工费+分部分项人工费调整+技术措施项目人工费调整 |  |  | 0.4
1.4 | 环境保护税
2 | 税金 |  | 税前工程造价 |  |  | 9
合 计
表-13

## 表-20 发包人提供材料和工程设备一览表
发包人提供材料和工程设备一览表
工程名称：社会化服务室建筑与装饰工程 |  |  | 标段：永安镇社会化服务站项目 |  |  |  | 第 1 页 共 1 页
序号 | 材料(工程设备)名称、规格、型号 | 单位 |  | 数量 | 单价(元) | 交货方式 |  | 送达地点 | 备注
注：此表由招标人填写，供投标人在投标报价、确定总承包服务费时参考
表-20

## 表-21 承包人提供主要材料和工程设备一览表
承包人提供主要材料和工程设备一览表 (适用造价信息差额调整法)
工程名称：社会化服务室建筑与装饰工程 |  |  | 标段：永安镇社会化服务站项目 |  |  |  |  | 第 1 页 共 1 页
序号 | 名称、规格、型号 | 单位 |  | 数量 | 风险系数 (%) | 基准单价 （元） | 投标单价（元） |  | 发承包人确认单价(元) | 备注
注：1.此表由招标人填写除“投标单价”栏的内容，投标人在投标时自主确定投标单价。 2.招标人应优先采用工程造价管理机构发布的单价作为基准单价，未发布的，通过市场调查确定其基准单价。
表-21

## 表-22 承包人提供材料和工程设备一览表
承包人提供主要材料和工程设备一览表 (适用于价格指数差额调整法)
工程名称：社会化服务室建筑与装饰工程 |  | 标段：永安镇社会化服务站项目 |  |  |  | 第 1 页 共 1 页
序号 | 名称、规格、型号 |  | 变值权重B | 基本价格指数F0 | 现行价格指数Ft |  | 备注
| 定值权重A |  |  | - | -
合计 |  |  |  | - | -
注：1.“名称、规格、型号”、“基本价格指数”栏由招标人填写，基本价格指数应首先采用工程造价管理机构发布的价格指数，没有时，可采用发布的价格代替。如人工、机械费也采用本法调整，由招标人在“名称”栏填写。 2.“变值权重”栏由投标人根据该项人工、机械费和材料、工程设备价值在投标总报价中所占比例填写，1减去其比例为定值权重。 3.“现行价格指数”按约定的付款证书相关周期最后一天的前42天的各项价格指数填写，该指数应首先采用工程造价管理机构发布的价格指数，没有时，可采用发布的价格代替。
表-22