## Sheet2
同频互动教室
序号 | 名称 | 技术参数 | 单位 | 数量 | 单价（元/套） | 合计（元）
同频互动教室
1 | 高清录播主机 | 1.▲录播主机整体采用嵌入式设计非PC与服务器工作站等架构以保障系统运行稳定、安全。为方便设备部署考虑，为避免屏幕动态变化影响学生课堂专注力的情况，录播主机需为标准1U机架式设计，机身非壁挂且不存在大面积显示屏。（需提供具有CNAS及CMA标识的国家权威检测机构出具的检测报告复印件）； 2.▲录播主机功能高度集成化需同时具备录制、导播、自动跟踪、存储、点播、互动多功能功于一体，且跟踪功能基于AI人工智能技术无需额外增加图像定位分析等其他辅助型设备即可实现。（需提供具有CNAS及CMA标识的国家权威检测机构出具的检测报告复印件） 3.▲录播主机在正常工作状态下的生产噪声不高于16.8dB(A)。（需提供具有CNAS及CMA标识的国家权威检测机构出具的检测报告复印件） 4.▲嵌入式架构的录播主机应具有环保特性，需采用不高于DC24V的安全低电压供电，整机正常工作状态下功耗不超过19W。（需提供具有CNAS及CMA标识的国家权威检测机构出具的检测报告复印件） 5.主机支持≥2路3G-SDI输入、≥2路HDMI 输入；≥3路HDMI 输出，且输入输出分辨率均支持1080P@30fps。 6.主机支持、≥2路3.5mm线性音频模拟信号输入接口；≥2路3.5mm线性音频输出接口；≥4路数字音频Digital Mic输入接口 7.主机支持≥2路Console控制接口（RJ45），支持RS232串行通信协议进行外接控制；≥2路USB 2.0接口，可用于连接U盘等外设。 8.▲主机支持音频“一线通”功能，数字音频输入Digtital mic仅通过一条双绞线即可通过RJ45接口同时实现数字音频信号的采集以及数字麦克风的供电，实现音频信号的高品质、抗干扰稳定传输（需提供具有CNAS及CMA标识的国家权威检测机构出具的检测报告复印件）； | 台 | 2
9.主机兼容标准H.264视频编解码能力，要求支持1080P@30fps、720P@30fps，以及AAC音频编解码协议标准且内置音频处理功能。 10.主机具备标准RJ45网络接口，支持100/1000M网络自适应以及IPv4、IPv6双协议栈。 11.▲为保证设备稳定运行，要求设备平均无故障运行时间（MTBF）≥200000小时，提供具备检测资质的第三方检测机构提供的正规检测报告复印件。 12.存储容量：主机储存容量不少于1TB，用于录制视频文件的本地存储。 13.所投录播设备可与视频资源管理应用平台无缝对接，实现录播主机录制视频文件自动上传归档。 14.日常音频环出：支持主机在通电关机或休眠状态下，仍能按照预设置完成音频信号的输入环出，实现开展日常授课时（不录制、互动等），仍能完成麦克风、电脑等教学音频环出应用且无需重新调整线路。 15.▲数字视频传输：支持对同品牌高清摄像机实现基于SDI同轴电缆的视频裸数据传输技术，区别于IP传输方式，摄像机到录播主机端的视频采集和传输过程无需经过编解码，无画质损耗。具备声画同步机制，实现≤100ms的声画同步，保障录制视频质量。（需提供具有CNAS及CMA标识的国家权威检测机构出具的检测报告复印件）
2 | 录播流媒体处理软件 | 一、基本要求 1.嵌入式录播主机出厂时内置流媒体处理软件以实现各个模块的功能应用。 2.软件需采用B/S架构设计，通过网络访问主流浏览器即可进入软件后台进行管理配置与操作。 3.▲录播主机内置的流媒体处理软件具备自主知识产权，提供相关功能的软件著作权登记证书复印件。 二、录制模块 1.录播主机在不接入互联网的情况下也可以进行视频录制，且支持1080P高清分辨率录制，用MP4视频格式封装自动归档至录播内置的硬盘当中存储。 2.录播主机支持电影模式与资源模式录制以满足不同场景的视频使用需要； 3.▲要求录播主机支持录制质量设置，提供1080P、720P等高清标清质量选择，并支持自定义录制分辨率、fps（帧率）、bps（比特率）、gop（画面组）。提供自定义录制码流功能界面截图。 4.要求录播主机支持码流64Kbps～10Mbps自定义可设，并支持动态比特率或静态比特率两种模式，可主子码流同步录制。 5.要求录播主机支持分段录制的功能以应对长时间的视频录制情况，提供不分段、30分钟分段、60分钟分段三种方式选择。实现在不结束录制的条件下自动按选择时长将视频文件分割成多个视频归档保存。 6.要求录播主机支持插入U盘后，主机正常进行录制可以同步另存一份视频文件到U盘中。 7.▲要求录播主机支持电子云镜技术搭配云镜摄像机使用可实现单镜头拍摄生成全景和特写两组镜头画面，两组画面同时满足1080P高清视频采集与播放。（提供该功能软件所配套录播主机的第三方检测报告复印件进行佐证，检测报告需由国家权威检测机构出具并具有CNAS及CMA标识。） | 套 | 2
8.要求录播主机支持对电子云镜生成的特写画面进行控制，实现画面上下左右移动以及变焦切换，特写画面移动与切换支持鼠标定位实现，可以通过鼠标点击快速切换移动画面位置。 9.▲为保障系统使用便捷与工作稳定，要求录播主机内置自动跟踪功能，依靠主机自身完成拍摄画面检测，实现对教师、学生画面的智能分析切换以及全自动跟踪录制。实现教师全景、教师特写、学生起立特写与听课全景、教师课件等多画面的自动跟踪与切换。（提供该功能软件所配套录播主机的第三方检测报告复印件进行佐证，检测报告需由国家权威检测机构出具并具有CNAS及CMA标识。） 10.录播主机支持录制、暂停、结束等基本功能操作，并支持外部设备通过基于HTTP协议的API接口以及RS232通信协议对设备进行相关控制。 11.▲录播主机要求内置音频处理模块，支持EQ均衡、AEC回声抑制、AGC自动增益、ANS噪声抑制等音频处理功能。（提供该功能软件所配套录播主机的第三方检测报告复印件进行佐证，检测报告需由国家权威检测机构出具并具有CNAS及CMA标识。） 12.录播主机支持录像文件循环覆盖功能，开启循环覆盖功能后，录播硬盘在已存储90%的空间时，再次启动录制将删除录播内现存时间最早的录像文件以应对录制频率比较高的情况。 13.录播主机支持FTP上传功能，使用者可自定义录像文件上传的FTP路径，并可勾选是否自动上传。 14.▲录播主机支持全自动跟踪模式切换布局逻辑自定义，使用者可以按照自己的需求选择全自动跟踪所切换的画面内容与逻辑，且画面内容支持双分屏、画中画与自定义布局等。（提供该功能软件所配套录播主机的第三方检测报告复印件进行佐证，检测报告需由国家权威检测机构出具并具有CNAS及CMA标识。） 15.▲录播主机与同品牌摄像机支持在多机位接入的情况下所有画面高度同步。在多画面布局以及多流录制、多流直播的使用场景下不同画面保持无延迟的播放效果，满足最佳的使用体验。（提供该功能软件所配套录播主机的第三方检测报告复印件进行佐证，检测报告需由国家权威检测机构出具并具有CNAS及CMA标识。）
三.录播设置模块 1.录播主机支持B/S软件架构无需下载相关软件APP，以满足低配电脑也可通过浏览器访问录播主机导播界面，在导播界面实现对所有录制画面的实时预览，并支持在手动导播模式下点击预览画面窗口进行录制画面切换。 2.录播主机支持全自动、半自动、手动三种导播模式，并支持录制过程中在导播预览界面任意切换导播模式。 3.录播主机提供双分屏、三分屏、画中画等录制布局，并支持自定义布局方式，支持多个视频图层自由叠加组合，自定义布局时可随意拖拉画面窗口。 4.录播主机支持8个摄像机电子云台预置位设置，在导播预览界面可便捷调取摄像机预设位置的画面。 5.录播主机支持在导播预览界面添加Logo台标与字幕，可自主上传Logo图标、设置logo位置、编辑字幕内容、选择字幕字体颜色与是否滚动显示，且后台管理设置可最多预设5个字幕作为备选，方便灵活调整与切换。 6.录播主机支持通过导播界面进行音量控制，调整音量大小与一键静音功能。 7.录播主机支持片头片尾设置，可上传JPG格式图片作为录制默认的片头或片尾画面，并可自定义片头片尾显示时长，最高不超过10秒。 8.▲为保证录制效果与质量，录播主机音频设置支持多场景设置配置，支持对录制、互动两个使用场景分别配置音频设置参数。并可在对应使用场景自动生效。（提供该功能软件所配套录播主机的第三方检测报告复印件进行佐证，检测报告需由国家权威检测机构出具并具有CNAS及CMA标识。） 9.▲支持对录播主机任意线性音频输入通道做单独配置，提供无线MIC或多媒体设备等多种类型选择，支持对音频比特率与采样率进行配置，保障音频效果。（提供该功能软件所配套录播主机的第三方检测报告复印件进行佐证，检测报告需由国家权威检测机构出具并具有CNAS及CMA标识。）
10.▲录播主机支持视频信号源标签设置，对摄像机实时拍摄信号或HDMI高清输入信号均可自定义名称标签，为导播控制与编辑灵活性提供便利。（提供该功能软件所配套录播主机的第三方检测报告复印件进行佐证，检测报告需由国家权威检测机构出具并具有CNAS及CMA标识。） 四.直播模块 1.▲支持不少于4路RTMP同步推流直播，并要求自定义选择主码流或子码流信号源进行推流，实现多流直播。（提供该功能软件所配套录播主机的第三方检测报告复印件进行佐证，检测报告需由国家权威检测机构出具并具有CNAS及CMA标识。） 2.▲支持自定义直播分辨率和码率，最高支持1080P@30fps，以适应不同网络环境下保持直播的流畅性。（提供该功能软件所配套录播主机的第三方检测报告复印件进行佐证，检测报告需由国家权威检测机构出具并具有CNAS及CMA标识。） 3.要求支持RTMP直播、TS直播、集控推流直播等不少于3种不同直播模式，以适应不同场景直播需求。 五.互动模块 1.支持H.323、SIP、BFCP、WebRTC等视音频互动协议技术，便捷进行远程互动教学应用。 2.▲要求内置互动模块，无需额外部署MCU类设备即可支持“1+3”的互动授课模式，实现专递课堂教学应用。同时也需支持会议互动模式，创建或加入大规模视音频实时互动。（提供该功能软件所配套录播主机的第三方检测报告复印件进行佐证，检测报告需由国家权威检测机构出具并具有CNAS及CMA标识。） 3.▲双流互动：要求支持双流互动功能，在互动通讯过程中，支持教学场景信号与电脑课件信号以互相独立的信号进行传输，并最终接收端设备可通过两路HDMI接口将接收到的教学场景画面与电脑课件画面同时分别环出到两个显示设备上。（提供该功能软件所配套录播主机的第三方检测报告复印件进行佐证，检测报告需由国家权威检测机构出具并具有CNAS及CMA标识。）
4.发言权限控制：通过录播主机的网络导播界面，需支持主讲端在互动过程中对其余互动参与者的发言权限进行控制，支持单人禁言/开启以及全场禁言/开启的控制方式。 5.▲互动画质：要求录播主机在双向互动过程中，最低可实现1080P@30FPS画质，并支持基于SVC技术实现在不同网络状况下的画面质量自适应。（提供该功能软件所配套录播主机的第三方检测报告复印件进行佐证，检测报告需由国家权威检测机构出具并具有CNAS及CMA标识。） 6.要求录播主机支持呼叫应答设置，默认支持自动应答与勾选手动应答两种方式以满足在专递课堂场景下听讲端的自动入会，以及在其余场景下录播教室内的用户接收到互动申请可自主选择是否加入会议的情况。 六.管理模块 1.录播主机支持硬盘格式化功能，支持对设备异常断电、宕机造成的损坏视频文件进行修复。 2.语言切换：支持中英双语版本切换，适合不同用户的应用需求。要求通过网络导播界面即可便捷切换，无需进行更改授权、系统升级等复杂操作。 3.录播主机支持上电模式选择，提供通电后自动开机或通电后主机开机但出于睡眠状态以及通电后需手动开机三种模式选择； 4.录播主机支持定时休眠唤醒功能，自定义时间设置，可以单独设置是否定时休眠或者定时唤醒。
3 | 教师高清摄像机 | 1.传感器类型：CMOS、1/2.5英寸； 2.采用逐行扫描模式，有效像素不低于1100万； 3.采用了2D和基于运动估计的3D降噪算法； 4.最大水平视场角不小于47°，最大垂直视场角不小于27° 5.网络接口：RJ45接口≥1，10/100/1000M自适应 6.视频接口：SDI≥1 7.编码技术：视频H.264/H.265 8.支持DC12V电源适配器供电与POC供电方式 9.内置跟踪分析功能，无需辅助跟踪摄像头即可完成对象跟踪捕捉，支持教师全景和特写切换跟踪模式 10.支持电子云镜技术，单镜头拍摄可输出“全景”、“特写”双信号画面至录播主机 | 台 | 2
4 | 学生高清摄像机 | 1.传感器类型：CMOS、1/2.5英寸 2.采用逐行扫描模式，有效像素不低于1100万。 3.采用了2D和基于运动估计的3D降噪算法 4.最大水平视场角不小于80°，最大垂直视场角不小于50° 5.网络接口：RJ45≥1，10/100/1000M自适应 6.视频接口：SDI≥1 7.编码技术：视频H.264/H.265 8.支持DC12V电源适配器供电与POC供电方式 9.内置跟踪分析功能，无需辅助跟踪摄像头即可完成对象跟踪捕捉，支持学生全景和特写切换跟踪模式 10.支持电子云镜技术，单镜头拍摄可输出“全景”、“特写”双信号画面至录播主机 | 台 | 2
5 | 高清摄像机传输处理软件 | 1.摄像机传输处理软件采用B/S架构，支持通用浏览器直接访问进行管理。 2.支持网络参数设置与修改，支持一键恢复默认参数。 3.支持曝光模式设置功能，包括自动、手动。 4.支持抗闪烁频率、动态范围、光圈、快门参数设置。 5.支持自动白平衡设置功能，红、蓝增益可调。 6.支持噪声抑制设置功能，支持2D、3D降噪。 7.支持摄像机图像质量调节功能，包括亮度、对比度、色调、饱和度。 | 套 | 4
6 | 壁挂式触控面板 | 1.硬件设计 1）支持壁挂式上墙部署； 2）具备不小于10.1英寸，分辨率不小于1280*800高清全视角显示屏幕； 3）存储性能：缓存容量不小于2G,存储容量不小于16G； 4）操作系统 ：Android 5.1及以上版本； 5）接口类型：SD 卡槽≥1，USB≥1， 网络接口≥1，3.5mm耳麦接口≥1； 2.整体设计 1）控制方式：支持通过网络连接进行录播主机的管理、控制； 2）电源管理：支持控制录播主机的关机、休眠、唤醒操作； 3）集成录课模式控制、互动模式控制、录像资源管理等控制应用； 3.录课模式控制 1）支持通过触控面板实时预览录制信号画面，进行导播操作； 2）支持录制开始/停止、录制暂停/恢复、直播开启/关闭、电脑画面锁定/解锁等功能操作； 3）支持常用键位设置，可设置各镜头快速切换、画面布局等相关录课操作常用键位； 4.互动模式控制 1）支持通讯录呼叫功能，读取显示录播主机通讯录，并能够通过通讯录进行快速呼叫； 2）支持快速拨号呼叫功能，输入用户短号实现快速呼叫； 3）支持通过触控面板实时预览互动信号画面，实现直观互动控制； 4）支持互动过程的录制、暂停、直播等操作； 5）支持互动过程的自动导播控制、互动导播画面自由选择控制功能； 5.录像资源管理控制 1）支持录像资源管理，通过导播控制软件直观呈现当前录播主机的录像资源信息，并支持选择相关的录课资源进行回放； 2）支持录制资源下载操作，将文件下载至U盘进行移动共享。 | 个 | 2
7 | 拾音话筒 | 1.指向性：超心型 2.频率响应：40Hz—16kHz 3.灵敏度≥-29dB±3dB 4.最大声压级≥130dB 5.信噪比≥70dB 6.动态范围≥106dB 7.使用电源：麦克风一线通供电 8.输出接口：RJ45，数字音频接口 | 个 | 8
8 | 数字阵列麦克风 | 1.类型：360°全指向数字阵列麦克风。 2.内置嵌入式软件和音频处理模块，免配置即插即用；无需使用额外的音频处理主机。 3.拾音距离：不小于3米拾音距离。 4.支持本地扩音，无需通过调音台、音频处理器等设备即可直接连接扬声器进行麦克风扩音。 5.音频输出接口：line out（3.5mm）≥1，。 6.USB接口：USB 2.0≥1。 7.灵敏度：≥-26dBFS。 8.信噪比：不小于64dB(A)。 9.频率响应：20Hz-16kHz。 10.采样率：不小于32K采样的宽带音频采样。 11.供电：USB不小于 DC5V。 | 个 | 2
9 | 扩声音频处理软件 | 1.具备音频效果自适应校准能力，在不同场地均能实现自动校准，无需配手工配置。 2.具备自动混响抑制算法，有效抑制教室混响时间，提升音质效果。 3.具备自动增益功能，在拾音范围内，无论演讲者距离麦克风的距离远或近，均能实现音量恒定输出。 4.具备反馈抑制功能，有效抑制啸叫现象。 5.具备智能自动降噪功能，智能识别和抑制背景常态噪音，如空调等噪声实现自动检测和消除。 6.本地音频处理延时≤18ms，扩声听感无回声。 | 套 | 2
10 | 互动音箱 | 1.HF线性标准，释放纯粹而清透的声音，确保较高的保真度 独有的箱体单元组合技术，消除了低频信号的谐波失真，使音箱的低音更加纯正 2.超高性能的驱动器单元，可以实现高效率、高功率输入带来高声压级极低失真的内在表现，长期使用表现出良好的耐用性 3.采用对称斜面屏障设计，配置的扬声器排成阵列，喇叭单元上下方向排列的指向性可使声音在水平方向均匀地扩散，获得很好的声场均匀度 4.扬声器箱体采用特殊乙烯树脂一次注塑成型，箱体轻巧坚固 5.高音单元：≥1＂ 6.低音单元：≤6.5＂ 7.频率响应：60Hz-20KHz 8.阻抗： ≤6Ω 9.功率：≤60W(RMS) 10.灵敏度：≥91dB 11.最大声压级：≤105dB | 对 | 2
11 | 音响 | 1.有源音箱，无需额外配置功放设备。 2.标准3.5mm音频接口，连接麦克风无需其他设备协议转换。 3.功率不小于8W+8W。 4.信噪比不小于85dB。 5.频响范围不小于70Hz-20kHz。 | 对 | 2
12 | 互动抬头屏 | 1.屏幕尺寸≥55寸。 2.屏幕分辨率：不小于3840x2160. 3.屏幕比例：16：9. 4.接口：HDMI2.0≥1；HDMI2.1≥1. 含支架 | 台 | 4
13 | 机柜 | 1.尺寸：600x600；22U； 配置：至少一个8位10A PDUx1；重型脚轮x4；固定托盘x1；散热风扇x2； | 个 | 1
14 | 课桌椅 | 课桌： 1、规格：605W*465D*750H（±5mm）； 2、▲台面板：应采用 E1 级刨花板经模具热压成型，面压耐刮、耐磨防火板，面板前端采用倒半圆弧工艺处理，其余三边采用 1mm 厚优质同色 PVC 封边，无接缝，边角圆润光滑（需提供国家权威机构出具并具有CNAS或CMA标志的符合E1级标准的检测报告）。 3、桌脚管组件：采用≥60*30*1.5mm 方形钢管与≥50*25*1.2mm 旦形横管焊接成型，加强桌子的牢固性及承重力。与桌底脚及桌面支撑侧封板应采用内嵌式连接，保证连接稳固。 4、桌底脚/底座：基材应采用铝合金 ADC12 一体压铸成型，底脚长 470mm（±2mm），宽 60mm（±2mm），壁厚≥3mm；站脚底部应设有橡胶调节脚垫，脚垫采用 M10 螺杆及脚垫Ø50mm（±2mm），脚垫厚度 8mm（±1mm）书网总成安装在支撑封板内置的滑槽内部通过螺丝紧固。 5、支撑封板是桌斗总成的关键部件，与立管采用四面包裹式连接，左右支撑侧封板材料采用压铸铝合金（需提供压铸铝合金白坯样品，表面不可喷涂处理）；侧封板参考尺寸：354*219*51mm（±2mm）。 6、▲金属部件耐腐蚀性要求：耐腐蚀试验100h内，观察在溶液中样板上划道两侧3mm以外，应无鼓泡产生，100h后，检查划道两侧3mm外，应无锈迹、剥落、起皱、变色和失光等现象；附着力≥1级；可经受450h中性盐雾试验（需提供国家权威机构出具并具有CNAS或CMA标志的检测报告）。 课椅： 1、整椅尺寸：≥490*540*790mm，座面高度：430~440mm，符合人体工程学的设计，搭配扁管铁站脚，坚固耐用，分体座背胶壳设计。椅子可堆叠设计，可向上堆放数量不低于 4 把； | 套 | 45
2、架子：≥34*20*1.5 扁管与Ø22*1.5 圆管，机器手自动焊接，焊点均匀，表面静电喷涂，提供优质的强度和支持。前后脚垫采用注塑 PP 脚垫，可有效防止刮伤地板，降低噪音，经久耐磨。 3、▲座背：采用高强度丙烯聚合成热塑性树脂材料工程塑料注塑成型，无臭、无毒、无有害物质；孔轴过盈配合连接，保证连接强度（需提供国家权威机构出具并具有CNAS或CMA标志的有害物质符合国家标准的检测报告）。
15 | 多媒体讲桌 | 1.智能讲台结构：木结构部分均采用E0级木质板材结构，甲醛释放量≤0.05mg/m³，桌面防静电。 2.智能讲台尺寸及外观：（长×宽×高）≥ 1100mm× 550mm× 900mm，讲台三面环抱式设计，根据人体力学设计，讲台桌面高度合适老师放置教学用品，讲台产品外观桌面平整，悬浮式设计，边缘光滑，无棱角处理，保护师生安全。 3.▲智能讲台包含至少21.5英寸电容触摸屏幕，支持10点同时触摸。（提供检测报告复印件） 4.▲智能讲台屏幕采用防眩光全钢化防爆玻璃面板，厚度≥3mm。（提供检测报告复印件） 5.智能讲台触控屏幕稳定固定在讲台中，无突出边角，屏幕无法在没有工具的情况下拆除。 6.智能讲台支持通过触控屏幕对一体机的画面进行控制，同时支持同步显示一体机画面，老师讲课无需转身背对学生，提高授课效率。 7.智能讲台设置物理实体快捷按键，两侧按键共≥5个。 8.▲智能讲台具备独立的快捷按键，用户可通过快捷按键对一体机进行进行一键熄屏、音量加控制、音量减控制。（提供检测报告复印件） 9.智能讲台支持对自身智能讲台触控屏幕的一键息屏、一键开/关机的快捷控制。 10.▲智能讲台至少具备1个可自定义功能按键，可通过软件设置选择按键功能，包括一键启动白板、一键启动视频展台，一键关闭当前应用程序选项功能。（提供检测报告复印件） 11.智能讲台设置至少四个USB充电口，对接入设备进行充电，方便学校对教学用品的管理及维护。 12.智能讲台设置的USB口，可供老师接入键盘、鼠标、U盘等设备，可被一体机识别通讯。 | 台 | 1
13.智能讲台台面有效置物面积≥6张A4纸平铺等效面积，设置有收纳抽屉和隔板 ,提供更充裕的常用教具、资料收纳空间。 14.智能讲台支持蓝牙BLE功能，可以无线控制支持蓝牙功能的一体机产品开机，减少额外连线或二次装修部署。 15.▲智能讲台一体机具有国家认可的CCC证书，符合国家安全规定。
16 | 观摩室液晶电视 | 1.屏幕尺寸≥55寸。 2.屏幕分辨率：不小于3840x2160. 3.屏幕比例：16：9. 4.接口：HDMI2.0≥1；HDMI2.1≥1. 含支架 | 台 | 4
17 | 观摩室管理电脑 | 1、CPU：≥最新第十二代Intel i5-12500 2、主板：≥Intel H670芯片组； 3、接口：≥1*PCI，1*PCI-E x1，1*PCI-E x16， 2*M.2； 4、内存：≥8GB DDR4 （3200MHz双通道）；支持最大64G内存扩展； 5、硬盘：≥512G NVME 固态硬盘； 6、接口：前置≥6*USB3.1，其中不少于2个USB3.1 GEN2（非TYPE C 接口），1个音频麦克风二合一接口（支持单接口麦克风耳机），后置≥2*USB2.0，1*VGA接口，1个HDMI端口，1个串口，1个RJ-45； 7、显卡：VGA+HDMI接口； 8、网卡：集成千兆网卡； 9、声卡：集成声卡，内置扬声器； 10、电源：≥180W 80plus电源,转换比＞89% 11、键鼠：USB防水抗菌键盘，抗菌鼠标； 12、机箱：考虑到应用空间局限性及硬件可扩展性，体积介于15.5L-16.9L之间；带键鼠防盗线缆设计，机箱带独立散热风扇； 13、显示器：≥23.8寸 宽屏16:9 VA背光液晶显示器, 亮度≥250 nits,1000：1对比度，响应速度5ms，低蓝光护眼认证； 14、保修：显示器+主机主要部件三年原厂上门服务； | 套 | 2
18 | 观摩室电脑桌椅 | 1、规格：1200mm×600mm×725mm（±5mm）； 2、 贴面板材：优质三聚氰胺板，板材厚度≥25mm，内材经过防虫、防腐的化学处理，强度高、钢性好、不变形、比重合理；甲醛释放限量＜0.05mg/L； 3、基材：采用优质E1级刨花板，优质绿色环保产品，含水率≥10.8%，甲醛释放量≤5.1mg/100g， 4、粘合剂：优质乳胶，游离甲醛含量＜0.05g/kg； 5、封边用材：PVC胶边，厚度≤1mm，进口热熔胶。 6、台架：横梁带伸缩功能可以满足安装1.2米~1.8米的台面板， 椅子： 1.面料：采用优质网布面料，透气性好，阻燃，耐磨，抗色变，柔软度适中，易清洁； 2.座包：采用优质配E0标准环保多层板、高密度聚氨酯定型海绵座包，冷固发泡一体成形的优质海绵，可防氧化、防碎，软硬适中，回弹性良好，不易变形； | 套 | 2
3.扶手：采用聚乙烯共聚物注塑扶手，适合人体工学、配备写字板，方便笔记，采用优质PP，垂直净荷≥180KG， 4.架子：≥32.5*20.5*T1.5mm厚，Q235冷轧钢，冷拉异型钢管，模压曲成型，表面静电喷涂，机器手自动焊接，焊点均匀。脚架连接件为压铸铝合金镜面抛光，提供优质的强度和支持。 5.脚轮：模具注塑成型，孔轴过盈配合连接；脚轮采用高强度尼龙脚轮，可有效防止刮伤地板，降低噪音，方便椅子移动，经久耐磨。 6.功能：椅背可摇摆，采用优质聚丙烯多元素复合元素材料，模具注塑成型，座板可翻起、椅背带摇摆机构，满足人体工学设计，可快速折叠，并可侧叠以节省空间。 7.产品尺寸：L638*W550*H860mm（±5mm） 资质： 1、产品通过国家ROHS六项检测，提供相关证明材料
19 | 观摩室条形桌椅 | 条形桌： 1、规格：1800mm×600mm×725mm（±5mm）； 2、 贴面板材：优质三聚氰胺板，板材厚度≥25mm，内材经过防虫、防腐的化学处理，强度高、钢性好、不变形、比重合理；甲醛释放限量＜0.05mg/L； 3、基材：采用优质E1级刨花板，优质绿色环保产品，含水率≥10.8%，甲醛释放量≤5.1mg/100g， 4、粘合剂：优质乳胶，游离甲醛含量＜0.05g/kg； 5、封边用材：PVC胶边，厚度≤1mm，进口热熔胶。 6、台架：横梁带伸缩功能可以满足安装1.2米~1.8米的台面板 椅子： 1.面料：采用颐达优质网布面料，透气性好，阻燃，耐磨，抗色变，柔软度适中，易清洁； 2.座包：采用优质配E0标准环保多层板、高密度聚氨酯定型海绵座包，冷固发泡一体成形的优质海绵，可防氧化、防碎，软硬适中，回弹性良好，不易变形； 3.扶手：采用聚乙烯共聚物注塑扶手，适合人体工学、配备写字板，方便笔记，采用优质PP，垂直净荷≥180KG， | 套 | 2
4.架子：≥32.5*20.5*T1.5mm厚，Q235冷轧钢，冷拉异型钢管，模压曲成型，表面静电喷涂，机器手自动焊接，焊点均匀。脚架连接件为压铸铝合金镜面抛光，提供优质的强度和支持。 5.脚轮：模具注塑成型，孔轴过盈配合连接；脚轮采用高强度2寸尼龙脚轮，可有效防止刮伤地板，降低噪音，方便椅子移动，经久耐磨。 6.功能：椅背可摇摆，采用优质聚丙烯多元素复合元素材料，模具注塑成型，座板可翻起、椅背带摇摆机构，满足人体工学设计，可快速折叠，并可侧叠以节省空间，外型美观大方。 7.产品尺寸：L638*W550*H860mm（±5mm） 资质： 1、产品通过国家ROHS六项检测，提供相关证明材料 2.每套包含2张条形桌，4把椅子。
移动录播
20 | 录播主机 | 1.为保证系统整体编解码性能及使用稳定性，主机需采用≥3颗ARM架构处理器，主控采用≥8核处理器，2颗协处理器采用≥4核处理器。采用Linux深度定制操作系统。 2.主机系统内存≥8GB。 3.主机内置电池模组，电池容量≥16000mAH，可支持≥6小时续航，可通过主机一体化屏幕对电池电量进行可视化监测，以百分比方式显示电量，充电状态、低电量状态、充满完成均有对应的状态提示。 4.主机内置WIFI6模组，无需外接无线网课即可连接WIFI网络实现直播。 5.支持多网互备，有线网络和WIFI网络可以相互备份使用，两个网络链路可以实现动态切换，无需人工操控干预，保障直播稳定性。 6.主机内置无线视频接入模块，支持≥4路无线视频信号输入，支持≥100m无线图像传输。 7.主机接入的无线摄像机的电量可通过主机一体化屏幕对电池电量进行可视化监测，能够以百分比方式显示电量，充电状态、低电量状态、充满完成均有对应的状态提示，接入摄像机无线信号强度可以通过信号图标进行直观展示。 8.支持通过互联网，实现对设备的远程配置，支持唤醒、关机、重启、参数配置操作。 9.支持标准USB音视频信号输出，可以同时支持UVC和UAC协议，通过主机TypeC接口可以实现图像和声音同步输出，支持不小于4K图像输出，输出音频可通过主机控制软件实现混音，兼容主流视频会议软件。 | 台 | 1
10.内置专业音频隔离模块，3.5mm音频通道均可实现音频隔离，可有效解决地环路带来电流声。 11.主机采用高度集成化设计，能够独立完成视频采集、音频采集、音频编码、视频编码、音频处理、视频处理表、直播、录制、互动、专业导播、远程运维参数设置功能。 12.▲内置音频接收模块。无需外接无线音频接收模块，即可完成无线音频采集，支持同时≥2个无线麦克风接入，且同时支持≥2种对频模式。麦克风链接成功后，主机会显示无线麦克风连接成功图标，可通过麦表动态查看声音采集状态。（提供国家权威机构出具的检测报告复印件） 13.▲支持断电扩声，在主机完全断电的情况下，从主机线性音频通道上输入的音频可以从主机输出通道输出，且≥2个音频输入通道可以支持该功能，满足全场景的教学使用需求。（提供国家权威机构出具的检测报告复印件） 14.支持≥2个HDMI高清采集接口，分辨率至少支持：3840×2160p@30Hz、1920×1080p@60Hz、1920×1080p@30Hz 。 15.支持≥1路HDMI输入通道具备音频同步采集能力，可通过系统设置音频采集打开或者关闭。
16.支持≥4路高清视频输出，视频输出可同一时间输出不同视频源，且输出分辨率不小于4K，其中HDMI信号输出≥3路且UVC视频输出≥1路。 17.支持双网卡设计，摄像机可在独立网段单独工作，不影响原有网络。 18.支持≥2个线路信号立体声输入，且输入接口采用不同的运放倍数设计，可满足不同类型的音频信号接入。 19.支持≥2个线性立体声音频输出，可独立设置任意一个输出接口的混音模式。 20.支持推流路数≥3路，支持rtmp直播推流，支持将直播流推送到第三方平台进行直播，推送给第三方的直播流可选择不同视频源，推流单路可达 1080p@60fps，可选画面≥8 个，推送给第三方的直播流可选择是否带有声音。
21 | 导播系统 | 1.自动导播默认画面支持自定义设定，支持选择自动导播画面，可根据需要选择自动导播的画面，可设置自动导播画面的保护时间和保持时间。 2.支持多种画面模式，支持单画面、画中画、左右等分、三画面、四画面多种画面合成模式，支持自动导播、手动导播，可通过互动录播电脑主机一体化触控屏实现模式选择。 3.导播优先级可自定义设定，支持定时切换设置，可自由选择切换时间和切换画面，支持根据学生、老师行为状态实现画面智能切换。 4.支持本地导播、远程导播，本地导播可通过互动录播电脑主机一体化触控屏实现本地导播控制；也可通过触控回传实现画面导播，无需外接键鼠设备，通过交互智能平板实现对互动录播电脑主机的导播控制，远程导播可通过网络实现远程导播控制。 5.支持课件画面自动检测，可设置检测灵敏度；支持课件画面检测区域设定，可屏蔽电脑弹窗区域。 6.支持导入与导出互动录播主机配置文件，进行升级和调试。 7.支持云台摄像机控制，支持云台全方位移动及镜头变倍、变焦，多个预置位设置和调用；同时支持通过鼠标点击画面，实现云台摄像机跟踪，可通过鼠标滑轮实现镜头画面放大缩小。 8.在导播界面的预览窗口可实时观看教师全景/特写、学生全景/特写、多媒体电脑共五路画面，点击可进行画面切换。预监画面可实时推流给资源平台，实现平台直播。 | 套 | 1
9.支持电影模式和资源模式同步录制，可根据用户的不同需求选择录制模式。 10.支持外接导播台，可通过导播台实现对录播主机的录制控制、画面切换、云台跟踪、预置位设定与调取、音量调节。 11.录播画面比例支持16：9，触控回传响应延时≤70ms。 12.支持≥7种导播切换特效，，通过主机一体化屏幕就可以实现转场特效类型选择设置；特效保持时间支持自定义。 13.支持通过U盘导入视频、图片作为片头片尾素材，不少于3种格式；支持单个视频文件≥200MB，单个图片文件≥20MB，可保存≥10个素材；支持设定片头片尾保持时间，保持时间在1s~5s之间可选，片头片尾素材可直接在主机一体化屏幕上进行删除。 14.支持多种格式的字幕，可输入中文、英文、数字、特殊符号，数量≥200个字符；支持调节文字大小、文字透明度；支持≥5种文字颜色设置，文字边缘自带描边；支持滚动字幕。 15.支持设定图片台标，支持jpeg、png两种格式，支持≥20MB台标文件，台标大小比例可通过主机一体化屏幕实现设置，台标位置可以通过主机一体化屏幕设定在PGM任意位置，支持快速台标位置设定功能，支持5个快速位置。 16.支持通过主机一体化屏幕实现云台摄像机控制，无需按照方位，可任意转动云台方向，实现步进控制、连续控制。 17.支持通过主机一体化屏幕实现预置位设置与调用，预置位≥9个。 18.支持通过主机一体化屏幕的虚拟摇杆拖动幅度实现云台的变速控制；支持≥3种云台转动灵敏度设置。 19.支持通过主机一体化屏幕实现云台摄像机的放大缩小变焦调节。
22 | 互动系统 | 1.同时支持自动连线和手动连线，自动连线模式下，，听课端会自动接通来自主讲端的互动请求，可选择设置关闭，手动连线模式下，当主讲端发出呼叫请求后，在互动录播电脑主机一体化触控屏上会出现呼叫提醒，用户可选择接听或者挂断。 2.支持标准SIP音视频互动协议，支持1080P60fps全高清视频互动。 3.支持互动清晰度设置：支持 1080p@60fps，分辨率可选择 1080p、720p、VGA、QVGA，帧率可选择 60fps、30fps、25fps。互动画质可选择极佳、好、一般、流畅四个等级。 4.支持双流自动发送，设置自动发送后，建立呼叫，主讲教室自动发送双流。 5.支持课程预约功能，互动录播电脑主机能接收平台下发的互动课表，并显示于互动电脑主机一体化触控屏上，用户点击课表即可立即加入课堂，进行实时互动。 6.支持微信扫码登录，无需单独输入账号，使用微信扫描互动录播电脑主机一体化触控屏上显示的二维码即可登录互动系统，登陆后显示用户头像和用户名。 7.支持手动切换发给远端的画面。支持通过互动录播电脑主机一体化触控屏实现音量大小调整、静音。支持互动过程中一键全屏，全屏放大主画面，隐藏所有图标。支持开启和关闭桌面共享功能。 | 套 | 1
8.互动过程中可随时邀请新的听课端加入，支持拨号呼叫，用户可通过互动录播电脑主机一体化触控屏上的拨号键盘实现拨号呼叫；支持互动通讯录功能，通讯录可显示最近呼叫的账号信息，可通过通讯录实现一键呼叫。 9.支持一键结束互动，用户通过互动录播电脑主机一体化触控屏一键结束互动。 10.支持通过互动录播电脑主机一体化触控屏实现导播控制，过程中可选择自动导播/手动导播；支持通过 PC 客户端软件进行远程导播控制。
23 | 视频处理系统 | 1.支持合成4K的PGM画面，包含导播画面、教师全景画面、教师特写画面、学生全景画面、学生特写画面。 2.支持多种类型视频信号接入，支持标准网络视频信号接入、高速数字信号接入。 3.支持通过rtsp协议接入第三方摄像机视频流。 4.支持不少于3种编码复杂度，支持Baseline Profile、Main profile、High profile 5.支持不少于两种码率控制方式，支持CBR（Constant Bit Rate）、VBR（Variable Bit Rate）。 6.支持通过网络实现对接入摄像机的设备信息检索。 7.POE视频接入单元支持802.3af标准协议，可实现POE摄像机接入。 8.HDMI采集通道支持画面缩放，可完成4K图像采集。 | 套 | 1
24 | 无线云台摄像机 | 1.支持≥1路RJ45网络接口，10M/100M/自适应以太网。 2.支持≥1路HDMI OUT接口。 3.支持≥1路3.5mm Line in接口。 4.支持≥1路DC 12V电源输入接口。 5.支持≥1路USB Type-C接口。 6.支持硬件复位功能，可通过Reset复位键实现整机复位。 7.支持拨码开关，通过拨码开关可控制摄像机输出视频制式。 8.传感器尺寸≥CMOS 1/1.8英寸。 9.传感器有效像素≥800万。 10.支持最大水平视场角≥60°，最大垂直视场角≥35°。 11.镜头光圈：F1.58 ~ F3.95 12.快门速度：1/30s ~ 1/10000s 13.低照度支持<0.1Lux @ (F1.8, AGC ON) 14.支持不少于40倍变焦。 15.摄像机景深≥10m。 16.支持自动对焦/手动对焦。 17.支持水平翻转、垂直翻转，水平转动范围：±170°，垂直转动范围：-30°~+90°。 18.支持标准USB音视频信号输出，可以同时支持UVC和UAC协议，通过主机TypeC接口可以实现图像和声音同步输出，最大支持最大支持1080@30fps输出，兼容主流视频会议软件。 19.支持内置≥2个驻极体全指向麦克风。 20.空旷环境下无遮挡可靠传输实时4K超清视频距离≥100m。 21.空旷环境下无遮挡可靠传输实时1080高清视频距离≥250m。 22.支持摄像机开机后，与已配对过的录播系统实现自动连接。 | 台 | 2
23.支持通过无线网络实现电量信息、无线信号强度、摄像机参数、版本信息的显示，并进行设备升级。 24.不外接电源或移动电源时，电池续航时间≥5h。 25.机身配备不小于1英寸显示屏，支持显示信号强度、连接状态、电量信息、IP地址、音频工作状态。
25 | 云台摄像机图像处理系统 | 1.支持畸变矫正功能。 2.支持H.264(BP、MP、HP)、H.265(MP)、MJPG编码协议。 3.网络视频编码输出格式至少支持：3840*2160@30fps、2560*1440@30fps、1920*1080@60fps、1920*1080@30fps、1920*1080@25fps。 4.HDMI视频编码输出格式至少支持：3840*2160@30fps 、2560*1440@30fps 、1920*1080@60fps 、1920*1080@30fps 、1920*1080@25fps。 5.支持CBR、VBR码率控制。 6.支持自动白平衡。 7.支持背光补偿。 8.支持强光抑制。 9.支持图像冻结。 10.支持2D/3D降噪。 11.支持4种编码等级，包含baseline、mainprofile、highprofile、svc-t。 12.支持≥12路RTSP同时拉流，拉流码率≥1080P@30fps。 13.支持基于不同使用场景的摄像机模式选择，包括室内模式、室外模式和专业模式。 14.支持自动增益控制，确保拾音过程不发生爆音现象。 15.支持人员检测，当开启跟踪时，即可实现对人员的跟踪拍摄，无需借助其他定位摄像机。 16.支持通过录播主机手动划定跟踪目标，摄像机可对目标进行单人跟踪。 | 套 | 2
26 | 无线麦克风 | 1.麦克风支持≥1个3.5mm音频接口，可输入头戴麦音频信号，输出幅值≥2V（RMS）。整机3.5mm音频接口≥2个。 2.麦克风整机≥1个USB Type-C接口。 3.麦克风采用心型指向。 4.无线麦克风工作频段2.4GHz。 5.无线麦克风内部电池为可充电式锂电池，电池容量≥180mAh。 6.麦克风支持≥1个Pogo pin接口，支持通过Pogo pin接口进行充电。整机Pogo pin接口≥2个。 7.麦克风支持≥1个三合一按键，可控制麦克风的开关机、静音和配对。 8.麦克风支持≥2个音量控制按钮，可通过音量“+”“—”按钮控制麦克风输出音量。 9.麦克风单体重量≤30g。 10.麦克风标配充电仓，方便快速充电及收纳。 11.麦克风充电仓支持电量指示，通过灯珠亮灭数量充电仓剩余电量及充电状态。 12.麦克风支持≥2种配对方式，可通过麦克风从充电仓拿出自动开始配对、短按按键开始配对，配对完成时间≤5s。 13.支持红外和无线2.4G同时配对，实现远距离配对的同时，防止误配对。 | 套 | 1
27 | 无线麦克风音频处理系统 | 1.麦克风采用不低于Bluetooth 5.1的LE Audio技术标准，保证高品质抗干扰、低功耗、低延时传输。 2.麦克风音频编码方式采用LC3 plus。 3.支持啸叫抑制算法， 4.支持全频自适应降噪技术。 5.支持全频自适应降噪技术。 6.支持智能混音，支持多通道输入混音。 | 套 | 1
28 | 移动录播箱 | 1. 采用高强度聚丙烯复合材料，箱体承重≥50KG。 2. 箱体可抗紫外线辐射，耐强力冲击。 3. 支持IP67防护等级。 4. 采用PU加尼龙双排静音轮。 5. 具备可伸缩拉杆，人体工学把手，采用包胶设计。 6. 配备金属防割锁孔，防剪防盗。 7. 内衬采用XPE材质，环保无刺激性气味。 | 套 | 1
29 | 三脚架 | 1.材质：铝合金； 2.管径：14~26mm 3.最大高度：≥210cm 4.载重：≥5kg | 个 | 2
30 | 教学资源系统 | 1.能够为教师提供云存储空间，教师可在个人云空间中上传存储互动课件、云教案和其他教学资源。 2. 为使用方全体教师配备个人账号，形成一体的信息化教学账号体系；根据教师账号信息将教师云空间匹配至对应学校、学科校本资源库。 3. ▲互动教学课件支持开放式云分享：分享者可将互动课件、课件组以公开或加密的web链接和二维码形式进行分享，分享链接可设置访问有效期。（提供国家权威机构出具的检测报告复印件） 4. 具有互动式教学课件资源，包含学科教育各学段各地区教材版本不少于100个；具有互动式教学课件资源，包含学科教育各学段教材版本全部教学章节、专题教育多个主题教育、特殊教育3大分类的不少于十万份的互动课件。 5. ▲AI智能备课助手：可以在备课场景中搜索课件库课件资源，具有不少于十五万份课件资源，支持整份课件或按照课件页插入课件中；能按照教学环节筛选对应课件页一键插入课件中，可导入新课、作者简介；能按照元素类型思维导图、课堂活动选取需要的部分补充课件缺失的部分；可以在查看部分课件的同时查看对应整份课件，了解作者整体教学思路。（提供国家权威机构出具的检测报告复印件） 6. 采用备授课一体化框架设计，教师可根据教学场景自由切换类PPT界面的备课模式与触控交互教学模式，适用于教室、办公室等不同教学环境，便于教师教学使用。 7. ▲支持PPT的原生解析，教师可将pptx课件转化为互动教学课件，支持单份导入和批量文件夹导入两种导入方式，保留pptx原文件中的文字、图片、表格等对象及动画的可编辑性，并可为课件增加互动教学元素。（提供国家权威机构出具的检测报告复印件） | 套 | 1
8. 可自由调节课件画面的显示比例，支持16:9、4：3画面显示比，可适配各类显示设备。 9. ▲全文快速搜索：支持在课件中通过快捷键（Ctrl+F）调用搜索控件，输入文本即可查找课件内文本框、形状、表格中对应的文本匹配项。（提供国家权威机构出具的检测报告复印件） 10. 云教案内容无需人为保存即可同步至云空间，支持已链接方式进行定向式分享和开放式分享。接收者可直接在桌面浏览器、微信浏览器内打开预览，可将云教案转存至个人云空间。 11. ▲提供将Word文档转换为云教案的能力，支持解析文本、表格等通用元素，方便老师迁移旧教案。（提供国家权威机构出具的检测报告复印件） 12. 云教案支持插入表格、图片、音视频（m4v、mp3、mp4、oga、ogg、opus、wav、webm）、文档附件（.pdf、.doc、.docx、.xls、.xlsx）。 13. ▲提供教案模板，方便老师撰写教案，预置模板包含表格式、提纲式、集备式、多课时式、单元设计式等不少于7个。支持校本模板，管理员在教研管理后台设置校本模板后，老师可在云教案模板调用。（提供国家权威机构出具的检测报告复印件） 14. ▲云教案与云课件可一对多关联绑定，产生绑定后，在课件页和教案页均支持在同一面板打开关联的云课件或云教案预览，便于老师备课时相互对照。（提供国家权威机构出具的检测报告复印件） 15. 可插入文本框输入文本并支持文本样式设置：字体、字号、颜色、加粗、倾斜、下划线、上下角标、项目符号； 16. 内置图片处理功能，无需借助专业图片处理软件即可对课件内的图片进行快速抠图，图片主体处理后边缘无明显毛边，且处理后的图片可直接上传至教师云空间供后续复用。 17. 内嵌学科思维导图功能，提供思维导图、鱼骨图及组织结构图等知识结构化工具，提供不少于13种预设模板。 18. 课堂互动游戏支持云储存，编辑完成的活动可一键存储至教师云空间，便于在不同课件中直接调用，无需反复编辑。
19. ▲具有课堂活动智能填写功能，支持选词填空、判断对错和趣味选择三大课堂活动；输入文本后可以一键解析，自动将文本内容结构化填充至题干和正确选项，完成课堂活动的制作。（提供国家权威机构出具的检测报告复印件） 20.▲软件内置的AI智能语义分析模块，可对输入的英文文本的拼写、句型、语法进行错误检查，并支持一键纠错。（提供国家权威机构出具的检测报告复印件） 21.▲AI音标助手：支持浏览和插入国际音标表，可直接点击发音，支持已整表和单个音标卡片插入。支持智能将字母、单词、句子转写为音标，并可一键插入到备课课件中形成文本。（提供国家权威机构出具的检测报告复印件） 22.提供化学方程式快速编辑工具，当输入一个化学元素时，软件界面将自动显示出和该元素相关的多个常用化学反应方程式，可直接选择使用。插入后的化学方程式可重新编辑。 23.▲空中课堂：功能内置于交互式备授课软件中，无需额外安装部署直播软件，可实现语音直播、课件同步、互动工具等远程教学功能，直播过程中可向学生发放奖杯，学生在线学习获得的奖杯数量累积统计。课程结束后自动生成直播回放，报名课程的学生可反复学习；回放课程自动保存在云端，支持人工删除。（提供国家权威机构出具的检测报告复印件） 24.▲校本资源库：支持课件、教案、胶囊及多媒体文件的上传。支持树形结构目录，便于资源分类及快速查找，支持全局资源搜索，按年级、学科筛选资源，支持查找资源后快速定位到当前资源文件夹。在交互式备授课软件中，支持获取校本多媒体资源到本地查看，也可选择插入校本资源库中的多媒体资源，实现校内资源的共建共享。（提供国家权威机构出具的检测报告复印件）
25.▲支持实现信息化集体备课。可选择教案、课件、胶囊资源上传发起集备研讨，能够设置多重访问权限，可通过手机号搜索邀请外校老师，用于跨校教研场景。完成研讨后，可生成集体备课报告。集备终稿会自动上传到校本资源库，主备人能自定义上传目录，参备人可前往校本资源库获取集备终稿。（提供国家权威机构出具的检测报告复印件） 26.▲支持通过手机端APP快速评课，不限校内/校外听课评课，通过选择授课老师，听课日期时间和地点即可开始评课，支持按不同评价维度进行评分和记录听课感想，支持随时回顾听课记录，持在白板软件电脑端授课模式中发起授课评价，根据课程和评课表生成二维码，可选择是否分享课件：支持在白板软件电脑端“我的学校”中查看[我评的课]、[我讲的课]的历史评价记录。（提供国家权威机构出具的检测报告复印件）
装修
31 | 聚酯纤维吸音板 | 1、采用E0级材质。高密度强效吸音。 2、在125-4000HZ噪音范围内吸音系数（NRC）≥0.87。 | 平方 | 80
32 | 塑胶地板 | 1、厚度≥4mm； 2、UV粒子覆盖，表面特殊处理，防水防滑。 3、B1级防火，阻燃自熄。（提供权威机构出具的阻燃性能检测报告复印件） 4、0甲醛（提供权威机构出具的检测结果为“未检出”的甲醛检测报告复印件） 5、采用高密度材料，来回剐蹭不留痕迹。 | 平方 | 55
33 | 欧松板 | 1、E0级，全松木结构。 2、甲醛释放量≤0.5mg/L（提供权威机构出具的甲醛检测合格的检测报告复印件）。 3、表层刨片呈纵向排列，芯层刨片呈横向排列。结构稳定不变型。 厚度≥9mm。 | 平方 | 18
34 | 矿棉板吊顶 | 1、规格600mm*600mm（±5）厚度不低于12mm。 2、在高温和低温的条件下都具有良好的隔热性能，不燃烧，离火自熄。 3、有效隔音，有效控制和调整室内回响时间，降低噪音。（提供权威机构出具的检测报告） 4、使用复合纤维和网状结构基层涂料，内部呈现交叉网状，结构牢固。 采用38T轻钢龙骨。 | 平方 | 55
35 | 单项透视玻璃 | 单向原片非镀膜钢化玻璃 | 平方 | 6
36 | 观摩室隔断 | 1、不小于75mm竖向龙骨，不小于38mm穿心龙骨。轻钢材质。 2、内部填充隔音岩棉。 | 平方 | 18
37 | 观摩室刮白 |  | 平方 | 60
38 | 安装调试 |  | 项 | 1
39 | 线材 | 满足系统布线需求 | 项 | 2
| 合计 |  |  |  |  | 343704