## Sheet1
1包-锡林浩特市朝克乌拉苏木阿日高勒嘎查股份经济合作社机械设备-技术参数及采购内容明细表
序号 | 标的名称 | 技术参数与性能指标 | 计量单位 | 工程量 | 单价（元） | 合价（元) | 备注
1 | 拖拉机 | 1、标定功率：≥36kw 2、发动机形式：高压共轨 3、排放标准：国四 4、转向形式：液压助力转向 5、液压输出：2组 6、动力输出轴转速：540/720 r/min 7、轮胎规格（前/后）：≥7.50-16/11.2-28 8、标定牵引力：≥11000N | 台 | 5
2 | 打搂一体机 | 1、挂接方式：牵引式 2、割幅：≥5.4米 3、切割器：2个 4、切割器结构型式：往复式 5、搂草耙子宽度：≥6米 6、搂齿数量：≥80 7、配套动力范围：（22-34）kw 平均割茬高度：40-70mm | 台 | 5
3 | 装载机 | 1、额定斗容量：≥0.8m³ 2、卸载高度：≥3500mm 3、发动机型式：国四高压共轨 4、整机质量：≥3600kg 5、卸载距离：≥950mm 6、最小转弯半径：≥2700mm 7、轴距：≥2200mm 8、轮距：≥1550mm 9、档位：双高低速带跑路档 10、仪表盘：智能液晶仪表 11、额定载质量：≥1800kg 12、功率：≥106马力 | 台 | 1