## Sheet1
采购内容明细表
序号 | 参数性质 | 技术参数与性能指标 | 计量单位 | 工程量 | 单价（元） | 合价（元) | 备注
视频监控子系统
1 | 系统管理平台 | 1、核数≥12核，主频≥2.4GHz | 台 | 1
2、≥64G DDR5；
3、硬盘：配置2块1.2T 10K 2.5寸 SAS硬盘，默认支持8个3.5寸/2.5寸硬盘，可选最大支持12个3.5寸/2.5寸硬盘，可选兼容4个NVMe硬盘；
4、阵列卡：配置SAS+HBA卡，支持RAID 0/1/10;
5、PCIE扩展：支持4个PCIe扩展插槽（包括1个OCP 插槽），其中2个PCIe 5.0
6、网口：板载2个千兆电口； 支持选配10GbE、25GbE SFP+等多种网络接口
7、其他接口：1个RJ45管理接口，后置2个USB 3.0接口，前置2个USB2.0接口，1个VGA接口
2 | 客户端 | 1、内存：≥16GB； | 台 | 1
2、硬盘：≥1个256G SSD
3、显示器：≥21.5寸；
4、显卡：至少集成显卡；
3 | 时钟同步 | 1、同步精度：卫星同步精度纳秒级；NTP同步精度毫秒级； | 台 | 1
2、内存：128M
3、授时容量：500次/每秒（默认NTP1~2端口绑定，实现网口高可用）
4、授时精度：≤1ms
5、授时频段：GPS: 1575.42±1.023MHz ，北斗: 1561.098±2.046MHz
6、接口：2个NTP授时端口（RJ45）：NTP1~NTP2，对外授时接口，位于机箱前部，支持网口绑定
4 | 存储硬盘 | 1、技术参数:10T | 台 | 18
5 | 全景枪式摄像机 | 1、最大图像尺寸：5120 × 1440 | 台 | 1
2、补光距离：最远可达30 m
3、视频压缩标准：主码流：H.265/H.264
4、启动及工作温湿度：-30 ℃~60 ℃；湿度小于95%（无凝结）
5、具有不小于1/1.8"靶面尺寸
6、水平视场角不小于180°，垂直视场角不小于48°
6 | 多维客流筒型摄像机 | 1、宽动态：120 dB | 台 | 2
2、最低照度：彩色：0.002 Lux @（F1.2，AGC ON），0 Lux with Light
3、黑白：0.0002 Lux @（F1.2，AGC ON），0 Lux with IR
4、补光距离：最远可达50 m
5、最大图像尺寸：3840 × 2160
6、视频压缩标准：主码流：H.265/H.264
7、具有不小于1/1.8"靶面尺寸。
8、可同时支持人脸比对、人脸属性分析、客流统计及人员重复进出次数统计功能。
9、◆支持单场景同时检出不少于30张人脸图片，支持侧脸过滤功能，可过滤上下、左右角度达到预设值的人脸。
7 | 红外半球摄像机 | 1、类别：400万像素，2.8mm定焦；支持越界检测、区域入侵、进入区域、离开区域、徘徊检测、快速移动、人员聚集、非法停车、遗留物检测、物品移除检测、场景变更、遮挡检测 | 台 | 2
8 | 低功耗智能球型摄像机 | 1、焦距：5.9 mm~135.7 mm，23倍光学变倍 | 台 | 3
2、补光灯距离：白光30m
3、红外：150m
4、视频压缩标准：H.265;H.264;MJPEG
5、视频输出支持2560×1440@25fps，分辨力不小于1400TVL
6、支持最低照度可达彩色0.005Lx，黑白0.0005Lx
9 | 太阳能系统装置 | 1、电池12.8V200AH，太阳能板300W，支持宽压DC11.6~14.6V输出，最大瞬时输出功率100W | 台 | 3
2、工作温湿度：湿度＜90%
3、防护：TVS 4000V防雷、防浪涌、防突波，符合GB/T17626.5 四级标准
4、太阳能组件类型：单晶硅太阳能板
5、太阳能组件转换效率：19%
6、电池电芯数量/容量：200Ah（0.1C@25℃）
7、电池循环使用次数：＞1000
8、电池保护功能：温度保护，过充过放保护，过流短路保护
9、电池充电温度：-20℃~60℃
10 | 无线网桥 | 1、规格：5.8G无线网桥 | 台 | 5
2、参数：802.11a/n制式
3、物理带宽最大带宽300Mbps
4、实际带宽40Mbps（最大支持12路2Mbps码流摄像机传输）
5、定向天线
6、距离不小于3公里
11 | 全彩全景枪球智能一体机 | 1、焦距：全景2.8 mm；细节5.9 mm~188.8 mm，32倍光学变倍 | 台 | 41
2、白光照射距离：全景30m；细节30m
3、红外照射距离：细节150m
4、视频压缩标准：H.265,H.264,MJPEG
5、由全景摄像机和细节摄像机组成，可输出全景和细节两路视频图像
6、全景通道水平视场角不小于190°，垂直视场角不小于80°
7、可输出全景和细节两路视频图像，其中全景通道分辨率不小于3632*1632，细节分辨率不小于1920*1080
8、◆支持定位联动功能，在全景视频图像中点击或者框选任意区域后，细节视频图像可将该区域处于视频图像中央，标定点数量不小于6个，且标定用时不大于1s
12 | 周界激光智能球型摄像机 | 1、支持最大2560×1440@30fps高清画面输出 | 台 | 20
2、支持H.265高效压缩算法，可较大节省存储空间
3、宽动态：120dB超宽动态
4、焦距：6-240mm，40倍光学变倍
6、补光灯距离：激光照射距离：最远可达500 m
7、摄像机靶面尺寸不小于1/1.8英寸
8、支持在-40 °C~70 °C范围内正常工作
9、◆摄像机可在预览画面及抓拍图片中叠加人员和车辆的移动轨迹，轨迹颜色支持红色、黄色、蓝色、绿色及紫色，轨迹末尾具有一个方向箭头，指向目标离开的方向，抓拍图片大小不大于500KB
13 | 周界黑光枪式摄像机 | 1、补光距离：通道1：普通监控：50 m，人脸抓拍/识别：15 m；通道2：普通监控：30 m | 台 | 69
2、防补光过曝：支持开启和关闭
3、最大图像尺寸：通道1：2688 × 1520；通道2：1920 × 1080
4、视频压缩标准：H.265/H.264/MJPEG
5、通道1主码流不小于2560×1440，通道2主码流不小于1920×1080。
6、内置不少于1颗GPU芯片。
7、设备内置双镜头，可同时采集2路不同场景的音视频码流。
8、◆设备具有耀光抑制功能，耀光区域≤1%。
14 | 枪式摄像机支架 | 1、含设备安装、辅材、二次转运、辅材等 | 套 | 69
15 | 光敏补光灯 | 1、规格:不小于30W | 台 | 39
16 | 6米摄像机立杆 | 1、规格:高度6米 | 根 | 25
2、立杆规格：口径≥180mm;壁厚≥6mm;
3、横杆规格：口径≥100mm;壁厚≥4mm;
17 | 4米摄像机立杆 | 1、规格:高度4米，文物色 | 根 | 53
2、立杆规格：口径≥180mm;壁厚≥6mm;
3、横杆规格：口径≥100mm;壁厚≥4mm;
18 | 接闪器 | 1、安装形式、高度:安装于摄像机立杆上，高度不小于0.4米 | 根 | 78
19 | 有线室外三鉴探测器 | 1、使用环境：室内/外（IP65） | 套 | 1
2、探测距离：15米
3、探测角度：90°
4、探测速度：0.2-3m/s
5、工作温度：-25 °C 至 60 °C
6、工作湿度：10% 至 90%
7、探测技术：采用双路被动红外（PIR）+微波+智能算法探测技术
20 | 移动式金属立杆 | 1、抱箍安装 | 套 | 3
21 | 立杆设备箱1型 | 1、防护等级:IP55 | 个 | 68
2、内含：机箱1台、空开（2P/16A）1台、电源防雷器（不小于20KA 220VAC）1台、网络防雷单元（百兆4口）1台、管理型工业交换机（两光四电）1台、千兆光模块2个，电源集成单元2台、风扇1台、3位5孔PDU 插座4台、12芯熔纤盘、门磁开关1台、及其他辅材等。
22 | 立杆设备箱2型 | 1、防护等级:IP55 | 个 | 8
2、内含：机箱1台、空开（2P/16A）1台、电源防雷器（不小于20KA 220VAC）1台、网络防雷单元（百兆8口）1台、管理型工业交换机（四光八电）1台、千兆光模块4个，电源集成单元2台、风扇1台、3位5孔PDU 插座4台、12芯熔纤盘、门磁开关1台、及其他辅材等。
23 | 立杆设备箱3型 | 1、防护等级:IP55 | 个 | 1
2、内含：机箱1台、空开（2P/16A）1台、电源防雷器（不小于20KA 220VAC）1台、网络防雷单元（百兆8口）1台、管理型工业交换机（十二光八电）1台、千兆光模块12个，电源集成单元2台、风扇1台、3位5孔PDU 插座4台、12芯熔纤盘、门磁开关1台、及其他辅材等。
24 | 万兆网管型机 | 1、规格：24 个 10/100/1000M 电口；8 个千兆 SFP 复用光口；4 个万兆光口；1 个 Console 口；AC220V 供电-宽温（-40℃-85℃） | 台 | 1
25 | 万兆光模块 | 1、规格：工业级万兆 单模双芯 20KM 1310nm波长 | 个 | 2
26 | 千兆光模块 | 1、规格：工业级千兆 单模单纤 20km 1310nm发送 1550nm接收 LC接口； | 个 | 14
27 | 水泥电杆 | 1、材质:混凝土 | 根 | 20
2、规格:7米
28 | 钢绞线 | 1、材质:镀锌钢绞线7/2.2（含水泥立杆配配件） | KM | 2
公共广播子系统
29 | 户外型IP网络音箱 | 1、功耗：≤30W | 台 | 25
2、最大声压级（1 m）：97.5 dBSPL
3、音频编码及码率：G.711ulaw（64 Kbps）/G.711alaw（64 Kbps）/MP3（128 Kbps）
4、工作温度：-40 ℃~60 ℃
5、工作湿度：小于90%（无凝结）
6、防护等级：IP66
防雷接地子系统
30 | 镀锌角钢 | 1、规格:5*50*3000MM | 根 | 312
31 | 水平接地极 | 1、规格:4*40MM | m | 1170
32 | 接地母线 | 1、规格:16mm2（BVR） | m | 362
33 | UPS备用电源子系统
34 | 单相升压变压器 | 1、电压（kV):DG-10KVA220V 2P变900V 2P | 台 | 1
35 | 单相降压变压器 | 1、电压（kV):DG-5VA900v 2P变220V240V260V 2P | 台 | 1
36 | 变压设备箱 | 1、规格:600*600*800MM | 台 | 2
37 | 水泥基座 | 1、规格:定制 | 座 | 2
38 | 变压器防护围栏 | 1、规格:2m*2m | 套 | 2
2、主体:pvc塑钢
线路传输子系统
39 | 六类网线 | 1、规格:UTP6 | m | 610
40 | 主干电源线1 | 1、规格:YJV-4*16mm² | m | 9682
41 | 主干电源线2 | 1、规格:YJV-2*16mm² | m | 11128
42 | 分支电源电缆1 | 1、规格：YJV-3*6mm² | m | 22000
43 | 监控电源电缆 | 1、规格:RVV2*1.5mm² | m | 1030
44 | 4芯单模室外光纤 | 1、规格:GYTA-4B | m | 42518
45 | 24口防水接续盒 | 1、规格:24口 | 个 | 1
46 | 16芯单模室外光纤 | 1、规格:GYTA-16B | m | 1600
47 | 光纤跳线 | 1、规格:单模 | 根 | 14
48 | 布放尾纤 | 1、规格:单模 | 根 | 28
49 | 法兰盘 | 1、规格:FC | 个 | 28
50 | 光纤熔接 | 1、光纤熔纤 | 芯 | 182
51 | 配管 | 1、材质:PE | m | 1000
2、规格:不小于φ32
52 | 配管 | 1、材质:PE | m | 24366
2、规格:不小于φ50
53 | 双壁波纹管 | 1、规格:不小于φ75 | m | 9682
54 | 维修井 | 1、规格尺寸:内尺寸≥400*400，所配井盖满足现场使用。 | 座 | 78
55 | 挖沟槽 | 1、土壤类别:综合土 | m3 | 5411.59
56 | 回填方 | 1、填方材料品种:素土 | m3 | 4870.43
57 | 线缆地标 | 1、线缆地标 | 个 | 100
电子巡查系统
58 | 智能巡查终端 | 符合或优于《田野文物手持智能巡查终端技术要求》（T/WWXT 0026-2018）中对应的规范要求，需满足以下要求： | 台 | 2
1、可实现GPS定位、实况实时上传、语音通话、即使语音通话、巡检导航、轨迹回放等多功能于一体的智能巡检终端。全天候实时监测巡逻情况，让管理更高效、更真实、更简单！WIFI/GPRS实时上传巡检数据，巡检过程可拍照、录音、视频、巡逻事件录入、或选择设置好的事件，异常情况一键通话功能。IP68防护等级，读卡：RFID感应读卡/GPS定点巡检
2、◆手持智能巡查终端同时具备三种报警功能：①一键报警功能：短按设备上的报警按钮，将开启录像功能，并实时上传视频和照片给后端平台。 ②静默报警功能：长按设备上的报警按钮，将开启录音功能，并实时上传录音给后端平台。 ③自动报警：设备长时间驻留于某区城时应将上传报警信息给后端平台， 驻留时间和驻留区域半径应可设置。
3、◆手持智能巡查终端应可以使用GPS、AGPS、北斗、WIFI、Galileo、GLONASS等技术进行定位。
4、◆手持智能巡查终端具有高压电击功能，且放电可控。
5、◆手持智能巡查终端:将设备置于户外开阔场地，读取设备定位的经纬度；再将设备移至10m处某点，读取设备在该定位点的经纬度。两个经纬度间的实际距离与10m色差值作为设备的户外定位精度时，设备的户外定位精度应不大于10m。
59 | 充电座 | 1、为智能巡查终端充电使用 | 台 | 2
60 | 信息钮 | 1、规格:NFC | 个 | 82
61 | 流量卡 | 1、规格:SIM卡全网通/1G/月，1台巡查终端2年费用 | 个 | 2
62 | 云服务费 | 1、规格:智能巡查终端数据上传5年云服务费 | 台 | 2
63 | △防火墙 | 1、最大网络层吞吐量：2Gbps | 台 | 1
2、视频路数：不小于300路
3、最大并发连接数：180万
4、每秒新建连接数(TCP)：1.9万
5、IPS吞吐量：1.2Gbps
6、AV吞吐量：800Mbps
7、IPSec VPN吞吐量：700Mbps
8、IPSec VPN隧道数：4000
9、SSL用户数(标配/最大)：8/1000
10、支持GB/T 28181协议准入、GB35114协议准入、支持RTSP协议准入、支持SIP协议准入、支持ONVIF协议准入
64 | 无人机 | 1、四轴飞行器 | 套 | 1
2、飞行高度 6000 米（空载飞行）
3、飞行时间 无风环境：45 分钟
4、轴距 对角线：380.1 毫米mm
5、螺旋桨 9453F 行业版
6、抗风等级 12 米/秒
65 | 无人机喊话器 | 1、规格:≥3W | 套 | 1
66 | 无人机探照灯 | 1、规格:≥30W | 套 | 1
67 | 无人机内存卡 | 1、规格:256G | 张 | 1
68 | 平台提升与二期接入
69 | 人员管控模块 | 1、规格:人员管控应用以人脸技术为核心，通过前后端分析设备对人脸图片进行比对分析，实现人脸自动识别，以提供人员管控服务的能力。 | 套 | 1
70 | 人员智能搜索模块 | 1、规格:智能检索应用以人脸技术、视频结构化技术为核心，通过前端视频和后端比对分析设备对人体抓拍图片进行分析，以提供智能检索服务的能力。 | 套 | 1
71 | 设备网络管理 | 1、规格:设备网络管理应用，对接入平台的视频设备、可视对讲设备进行在线巡检，及时发现故障设备和掉线设备，使运维工作更加高效，便利。 | 路 | 226
72 | 视频质量诊断 | 1、规格:视频质量诊断应用，提供视频图像诊断和监测服务。 | 路 | 226
73 | 基础客流模块 | 1、规格:基础客流包含：密度客流以及客流对接、统计组管理等。 | 套 | 1
2、支持按时间、统计组，监控点，设备对客流数据进行统计；支持客流同环比；支持客流实时数据展示
3、支持按时间、统计组，监控点，设备对密度数据进行统计；支持密度同环比；支持客流实时密度展示
74 | 精准客流模块 | 1、规格:支持统计比对相机或超脑+抓拍机上报的数据，支持人脸去重（仅重点人员） | 套 | 1