## 化学实验室
序号 | 标的名称 | 技术要求 | 单位 | 数量 | 单价 （元） | 总价 （元） | 规格/型号 | 产地 | 制造商名称 | 品牌
教师演示控制
1 | 智慧黑板 | 1.要求设备采用三拼接平面一体化设计，外观简洁，无推拉式结构及外露连接线。整机左右屏幕均支持普通粉笔、液体粉笔、水溶性粉笔等直接书写。 2.设备屏幕采用≥86英寸，分辨率3840×2160，液晶屏幕对比度不小于4000:1，亮度不小于400cd/㎡；屏幕表面采用厚度≤4mm钢化玻璃，具有防眩光功能。 3.要求采用电容触控技术，整机显示屏幕支持Windows系统中进行20点或以上触控，支持在Android系统中进行10点或以上触控。 4.内置扬声器：单扬声器功率不低于15W，扬声器数量少于2个。 5.要求前置物理按键不少于6个，至少包含开关、音量、主页、设置、信号源等功能。 6.要求设备在任意信号下，支持通过多指按压屏幕实现对屏幕的开关，多指实现黑板背光的关闭与开启。 7.设备须提供前置接口，不少于2个USB双通道接口，同时至少具备1路前置HDMI接口，教师可快速连接笔记本或台式电脑实现信号的接入。 8.要求设备支持悬浮菜单功能，至少包含白板、截屏、下拉等功能，并可自定义功能菜单； 9.产品需内置安卓教学辅助系统，采用CPU不少于四核，主频不低于1.9GHz，安卓系统版本不低于8.0，RAM不低于2G,ROM不低于8G。 10.为解决系统故障，方便快速恢复，设备需支持一键还原功能。 11.内置无线网络模块，可同时实现Wi-Fi无线上网连接和AP无线热点发射，Android与Windows均可无线上网。 二、插拔式电脑 1.需采用80pin通用标准接口； 2.CPU采用第8代 以上平台处理器I5处理器； 3.内存：≥8G DDR4； 4.硬盘：≥256G SSD固态硬盘； 5.接口：非外扩展具备6个USB接口；≥1路HDMI。 三、白板软件 1.支持两种以上登录方式；账号密码直接登录及扫码登录； 2.可根据自身使用需求对已经创建好的课件进行修改或删除； 3.要求支持语文、数学、英语、物理、化学、生物、历史、地理、道德与法治、科学、书法、音乐、美术、体育等多个学科教学工具。 4.支持手机、电脑投屏移动授课，手机移动授课支持拍照、文件上传、手机投屏以及控制等功能。 | 台 | 1
2 | 实验演示多目仪 | 1.产品分为主拍摄像及侧拍摄像，支持Windows XP/7/8/10及Android操作系统； 2.主拍摄像：①机身结构：可折叠，关节处采用缓冲止动阻尼转轴，0~90°之间可任意停留（10000次扭力衰减15以内），用铝合金CD纹黑色阳极氧化装饰；摄像头外壳采用ABS磨砂；立管及横管采用铝合金，表面为黑色磨砂阳极氧化；像素大小1.12um*1.12μm；帧速≥5fps，1080P≥26fps；对焦方式：定焦；镜头视场角：D=108°；镜头光学总长：21.94mm±0.5mm；镜头结构：4G+IR；接口：M12*P0.5mm；镜头畸变＜0.5%；储存温度：-20℃~ 70℃；工作温度：0℃~60℃；供电电压：5V；最大工作电流：≤300mA；②实验光源：白色LED灯光，支持多级调光，一级为25%亮度，二级为50%亮度，三级为100%亮度。 3.侧拍摄像：①机身结构：可折叠，可左右旋转调整拍摄位置，关节处采用缓冲止动阻尼转轴，0~90°之间可任意停留，用铝合金CD纹黑色阳极氧化装饰；摄像头外壳采用ABS磨砂；立管及横管采用铝合金，表面为黑色磨砂阳极氧化；像素大小1.4 µm x 1.4 µm；帧速≥15fps，1080P≥30fps；对焦方式：定焦；镜头视场角：D=108°；镜头光学总长：21.94mm±0.5mm；镜头结构：4G+IR；接口：M12*P0.5mm；镜头畸变＜0.5%；储存温度：-20℃~ 70℃；工作温度：0℃~60℃；供电电压：5V；最大工作电流：≤300mA； 4.电子目镜需满足以下参数：放大倍数：40～5000倍，成像元件：彩色CMOS，尺寸≥1/2.5"(5.70x4.28)；分辨率：≥2592x1944,500万以上像素；信噪比：≥50db；白平衡：自动白平衡；AGC控制：低增益/高增益；逆光补偿：自动/手动；可以接驳中小学按配备标准装备的显微镜。 5.主体结构：整体采用1.5mm&2.0mm冷轧钢板，全圆满焊接完成，结构牢固，经高温粉体烤漆处理，长时间使用也不会产生表面烤漆剥落现象；盖板采用反弹器，关闭及打开均由按压完成；底座配置配重块及防滑垫； 6.产品只需通过USB2.0接入电脑或者智慧黑板，无需任何外接电源； 7.产品为一体化设计，便于携带及使用 | 台 | 1
3 | 实验教学直播示范系统 | 1.支持接入实验演示多目仪进行实验的搭建过程直播示范； 2.支持直播画面自由组合切换成画中画、双画面、单镜头等格式； 3.支持直播画面接入大屏进行示范教学； 4.支持录制高清示范视频，录制视频可作为探究教学资源； 5.录制视频时支持同步录制教学音频； 6.支持截取实验搭建视频画面为图片； 7.支持打开本地视频进行播放； 8.生物款支持电子目镜画面预览； | 套 | 1
4 | 教师演示讲台 | 规格：3000*700*900mm 1、台面：采用12.7mm厚实芯理化板制作，切割处正反面去毛刺切口打磨平整。表面有良好的耐腐蚀性及具有良好的承重性能。 2、柜体：全钢结构，采用1.0mm高强度镀锌钢板，切割折弯成型，组件焊接工艺，打磨平整，表面经环氧树脂喷涂处理；整体结构设计合理，预留电脑主机、键盘托、实物展台、教师电源安装位置。 3、拉手：采用不锈钢拉手。 4、门板及抽面：采用双层结构，组装式设计，保证单层钢板双面都喷涂处理，门板中间填充隔音材料，减少关门时产生的噪音。防撞胶垫：装于抽屉及门板内侧，减缓碰撞，保护柜体。 5、不锈钢防腐合页：采用优质不锈钢模具一体成型。 6、防腐三节静音导轨：三节滚珠滑轨，承重性强，滑动顺滑。 7、固定桌脚：采用柜体内置可调ABS调整脚，保证调整脚前后都可以调节高低。 | 张 | 1
5 | 实验室专用水槽 | 规格：550*450*300mm；采用PP一体化成型水槽，易清洁，耐腐蚀特点。 | 只 | 1
6 | 三联高低位龙头 | 鹅颈式实验室专用优质化验水嘴：主体采用铜质，表面环氧树脂喷涂。阀芯采用陶瓷阀芯，配置一个高位水龙头，两个低位水龙头，便于多用途使用。 | 套 | 1
7 | 实验室专用洗眼器 | 洗眼喷头（单眼）：采用不助燃PC材质模铸一体成形制作，具有防尘功能，上面防尘盖平常可防尘，使用时可随时被水冲开，并降低突然打开时短暂的高水压，避免冲伤眼睛。 | 付 | 1
8 | 落地式紧急冲淋 | 立式，不锈钢材质 1、紧急冲淋洗眼装置的关节采用插拔式的连接方式，既缩短整个产品的安装工时，又能彻底解决管件连接处的漏水问题，轻松满足360度任意定位安装的人性化需要，外观整洁大方，检修及部件更换更加便捷。 2、主体、底座、冲淋阀、洗眼阀、冲淋头、洗眼盆、拉手、推手和脚踏等部件均采用卫生级304不锈钢无缝钢管，镍含量超过8%，耐腐蚀性能出众。 3、采用冷轧工艺生产，不易变形，同时管壁光滑无油脂，经久耐用。 4、洗眼喷头内置减压装置，防止对眼睛二次伤害；配置水压调节系统来适应不同场所的水压。 5、冲淋球阀和洗眼球阀均采用双片式阀门结构，密封性和抗压性能更好，使用寿命更长。 6、阀门管道采用由任（即活接头）的管道连接设计，使维修保养费用极低，避免了由于阀门或部件损坏后无法更换而导致整个洗眼器报废的情况。 | 套 | 1
学生实验操作及学习区
1 | 化学学生实验桌 | 规格：1200*600*780mm： 1、台面：≥16mm，厚采用一体化陶瓷台面，表面为耐腐蚀专业釉面。表面有良好的耐腐蚀性及具有良好的承重性能。 2、结构：框架采用铝合金结构，整体不小于1100*580*750mm。学生位镂空式，符合人体工程学设计。专用书包斗ABS注塑一体注塑成型尺寸不小于410*320*110mm，镂空设计，不屯垃圾，便于清理，中间设挂凳卡。 3、侧脚采用三段式高强度铝合金结构，整体规格不小于580*750mm，立柱采用倾斜式设计，内嵌入上下铸铝件深度不小于35mm。各部分连接设置专用定位件，并用高强度内六角螺丝连接，便于组装及拆卸，外观流线形设计，易碰撞处全部采用倒圆角。金属表面经环氧树脂粉末喷涂高温固化处理。 4、支撑桌面的背部档水板采用高强度挤出铝合金型材，各部分连接设置专用定位件，并用高强度内六角螺丝连接，便于组装及拆卸，外观流线形设计,易碰撞处全部采用倒圆角。桌侧脚之间的下横梁采用不小于40*80*1.5mm的钢制横梁连接。金属表面经环氧树脂粉末喷涂高温固化处理。要做到承重性能强和耐酸碱、耐腐蚀。 5、桌侧脚：桌侧脚预留专用孔位可与地面固定。 | 张 | 24
2 | 实验凳 | 规格：Φ315*450-500mm 1、凳脚材质：4个凳脚采用不小于17*34*1.7mm钢管模具弯制一次成型，全圆满焊接完成，结构牢固，经高温粉体烤漆处理，长时间使用也不会产生表面烤漆剥落现象 螺旋升降式，升降距离为50mm，最高离地距离为500mm，凳面Ф315*高450-500mm； 2、聚丙烯凳面材质：采用聚丙烯共聚级注塑。表面细纹咬花，防滑不发光，凳面底部镶嵌4枚螺纹，采用标准螺栓与圆型托盘固定。 3、脚垫材质：采用PP加耐磨纤维增强塑料，实心倒勾式一体射出成型。 4、凳托与凳脚留有一定的空间便于凳子挂在挂凳扣上，方便教室的打扫。 | 张 | 48
3 | 多功能防溅水槽柜 | 1、水槽柜整体尺寸为600*450*820mm 2、底围：590x440x61.5mm，中间部分尺寸601x450x817mm；材质1.0mm镀锌钢板，表面经防锈处理、环氧树脂静电粉末涂装处理； 3、一体水槽，PP改性材质，水槽上部内径尺寸为405x480mm，底部内径尺寸为346*436mm，水槽最高深度为360mm，洗涤时水不易外溅；水槽内部带滴水架，滴水架带不少于10根滴水棒，滴水棒可以翻转收纳； 4、水槽柜预留收纳翻盖，有收纳水管功能；检修门带锁，底围安装1寸定向轮 | 套 | 12
4 | 升降折叠水龙头 | 双口 1、主体材质为加厚铜管，主管管径26mm铜管，表面经环氧树脂喷涂处理。 2、双龙头可以独立折叠式设计，使用时打开折叠双联龙头在使用过程中可以自由升降水嘴，以满足不同身高的高度仪器清洗要求使用。其中一个出水嘴加装了可调节水花装置，保证实验过程中对水花的不同要求，调节方便，美观耐用。 3、实验室龙头采用壁式安装，壁厚大于2.5mm，固定底座直径50mm，底座锁母与台面中间添加齿形止退垫，使连接后不易松动稳定性强，与台面安装牢固。双联龙头可以分开折叠90度收纳，保证实验室的整洁美观。 4、开关旋钮：材质PP，符合人体工学设计，启闭方式为平面式，开关标识清晰醒目，装配好的开关旋钮应平稳轻便无卡阻，与阀杆连接后不易松动稳定性强。 5、水咀三通与上控水阀，用200T四拉液压机、模具一体热冲成形，密度高，强度大，牢固耐用。 | 套 | 12
控制系统
1 | 智能系统控制柜 | 规格：≥450*200*900mm 智能控制柜：内置总电源开关1个，漏电保护器一个，电源保护器1个，单片机控制器及功能扩展模块1套，单片机保护模块1个、急停控制系统1个，工作指示灯系统1套，分组控制系统3套（电源控制系统、照明控制系统、给排水控制系统），风机控制系统1套。（1）电源控制系统：可以对220V进行控制，可以单独进行控制，进行单选、全选、反选，分组进行控制；（2）照明控制系统可以对照明进行控制，可以单独进行控制，进行单选、全选、反选，分组进行控制；（3）给排水控制系统：给水系统：设有每个学生设有给水控制阀门，可以对给水进行控制，可以单独进行控制，进行单选、全选、反选，分组进行控制，教师可以方便对全室供水系统进行控制;(4)、智能摇臂控制系统：可以对摇臂进行控制，可以单独进行控制，进行单选、全选、反选，分组进行控制； | 台 | 1
2 | 顶装智能控制平台 | 集中控制系统。可执行各分项分页控制。给排水控制：控制顶装给排水。照明控制：控制控制顶装照明。电源控制：控制学生AC220V电源和低压电源。摇臂控制：控制摇臂升降。 | 套 | 1
4 | 远程控制系统 | 1、APP登入有网络注册功能，注册后登入系统操作，使用者忘记密码方便找回，同时方便升级系统，带来新的体验。 2、能使用APP能控制总电源关闭； 3、APP能显示当前温度、相对湿度及当前时间； 4、使用APP能控制学生低压电源的交流电压，且电压值为实测值。如APP给学生交流3V，学生电源电压实测电压为3V； 5、使用APP同时控制水电风光源开启与关闭，同时可以扩展功能（监控布防、空调控制等等） | 项 | 1
5 | 温湿度监视系统 | 内置精密温湿度传感装置，实时监控房间内的温度和湿度，保障室内舒适的环境舒适性，在触摸屏中实时显示当前环境的温度和湿度。 | 项 | 1
通风系统
1 | 铝合金万向罩 | 四节， 1、关节：高密度PP材质表面磨砂，可360°旋转调节。 2、关节密封圈：高密度橡胶。在关节之间随着旋钮压力加大而产生阻尼效果。 3、关节连接杆：304不锈钢双头连接杆。 4、关节盖：高密度PP材质表面磨砂，组合式安装拆装方便。 5、关节松紧选钮：高密度PP材质，调节旋流可以调节关节旋转扭矩。 6、铝合金万向罩口：直径不小于230mm，高密度铝合金制成，防止实验时的火焰使其燃烧。 7、导管：4节直径不小于55mm的抗氧化抗腐蚀的镁硅铝合金，表面做特氟龙表面处理，耐酸、耐碱、耐划痕。 8、旋转关节：采用抗氧化抗腐蚀的镁硅铝合金，和铝合金万向罩口连接的导管设计旋转功能。 9、扭簧：使用90度的4mm专用弹簧钢抗氧化处理，防止吸风罩自重导致导管下滑。 | 个 | 25
2 | 万向吸风罩底座 | 钢制固定底座，抗氧化抗腐蚀的镁硅铝合金房管，根据不同的组合方式可选择丝口和挂口结构，拆装方便。 | 套 | 1
3 | 室内行程通风系统 | 1200*300mm，室内通风主管道、支管道均采用防腐蚀材质，主管道：定制风管，满足实验室通风要求；接口保证无漏风。 | 套 | 1
4 | 室外行程通风系统 | 1、采用防腐蚀材质，具有整体结构性能好、严密性高等优点，同时具有耐酸碱性能。 2、规格：定制风管，满足实验室通风要求； 3、管卡采用碳钢制作，表面经防锈处理，具有耐腐蚀、防火、防潮等功能。 | 套 | 1
5 | 防腐风机 | 功率：5.5KW。风量：7100-13500m3/h。风压：926-735Pa。噪音：≤55dB(A) | 台 | 1
6 | 风机控制线 | 国标，2.5mm²*3+1.5mm²*2 | 套 | 1
顶部集成供给系统
1 | 顶装主体框架 | 整体采用1.5mm冷轧钢板，经激光雕刻机精细雕刻，数控折弯成型，表面经环氧树脂粉末喷涂高温固化处理。要做到承重性能强和耐酸碱、耐腐蚀。 | 套 | 6
2 | 主体防尘保护罩 | 整体采用抗倍特板，保护主体构架内的供应系统的安全，防止灰尘进入罩体内。 | 套 | 6
3 | 智能摇臂升降系统 | 接收智能控制系统信号实现远程遥控，动力为直流24V低压电机推送杆，固定于3mm厚专用铝合金模具一体成型，外部保护罩为ABS注塑成型，摇臂上装电源、选配网络及上下水模块。 | 个 | 12
4 | 上下水智能安装面板 | 195*185*80mm，接收智能化控制系统控制，内部铝质框架，外壳采用ABS注塑成型，预留多个供应系统安装位置，水电分离设计，模块设计防水功能。 | 个 | 12
5 | 多功能电源 | 规格：65*65*8mm（2个/组）接收智能化控制系统控制，内含多功能插座2个。 | 个 | 12
6 | 485模块 | 采用485网络模块接口，含设备中网线，方便与教室网络对接，不含教室网络布线及网线。 | 套 | 12
7 | 急停装置 | 铝合金材质，在水电系统出现故障时紧急制动，确保实验时安全。 | 个 | 12
8 | 供电线路 | 模块化设计，每组模块间采用活接式连接，方便安装、检修。采用2.5mm²电线进行系统布线。 | 项 | 1
9 | 智能照明 | 接收智能化控制系统控制，功能面板采用≥1194*60mm，配置LED日光灯1根，每根15W，灯罩采用ABS一次成型，设计安装磨砂透明均光板，不仅能使光线扩散均匀更能起到安全防护作用。 | 套 | 12
10 | 自动给排水系统 | 自动排水模块1组、水模拟量控制器1组、电源控制器1套、自动保护系统1组。所有排水由智能化控制系统集中控制，水龙头处设置排水接口，接口与学生水槽柜采用优质硅胶软管（具有防酸、防碱、耐腐蚀功能）连接，接口均采用自动锁紧插拔式连接方式（拔掉时没有污水流出），用时接上，不用时可收起。当学生水槽柜量达到一定值时系统自动排水、污水经过连接管排至顶部排水管总管后流出，当水槽柜污水排净后排水系统自动关闭。控制系统设置一键排空功能，可一键将管道内所有的污水排空。 | 套 | 12
11 | 自动给排水接口 | 接收智能化控制系统控制，功能面板采用钢制面板，每组功能板上预留不锈钢快速给排水接口1对。并配置配套给排水软管2根。快速给水接口5mm厚304不锈钢材质，带自动止水功能，表面抛光拉丝处理。快速排水接口采用PP材质专用接口。 | 套 | 12
12 | 给水布管 | 给水主管选用φ20-32mmPP-R国标给水管，模块化设计，每组模块间采用活接式连接，方便安装、检修。 | 项 | 1
13 | 排水布管 | 排水管选用加厚φ50-75mmPVC-U国标管（具有防酸、防碱、耐腐蚀功能），模块化设计，每组模块间采用活接式连接，方便安装、检修。 | 项 | 1
14 | 集成系统调试 | 1、吊顶式安装系统采用模块化结构设计，采用吊装安装方式； 2、系统结构安装调试； 3、系统控制安装调试； 4、通风系统安装调试； 5、给排水安装调试； 6、供电系统安装调试； 7、照明系统安装调试； | 套 | 1
15 | 系统安装辅件 | 采用双槽钢横梁吊装方式，减少楼板承重，防止左右晃动，可进行上下、左右的平衡调节，实验功能板离地2m左右。主要辅件有：槽钢、三角构件、直角座、龙骨架连接件、吊装挂件、安装连接板等所需的全部材料。 | 项 | 1
学校实验室防静电地板
1 | 实验室防静电地板 | 国标，白底暗花纹 ，全钢陶瓷面防静电地板。 | 平方米 | 122.4
合计：小写： (元)，大写：

## 生物实验室
序号 | 名称 | 技术要求 | 单位 | 数量 | 单价 （元） | 总价 （元） | 规格/型号 | 产地 | 制造商名称 | 品牌
教师演示控制
1 | 智慧黑板 | 1.要求设备采用三拼接平面一体化设计，外观简洁，无推拉式结构及外露连接线。整机左右屏幕均支持普通粉笔、液体粉笔、水溶性粉笔等直接书写。 2.设备屏幕采用≥86英寸，分辨率3840×2160，液晶屏幕对比度不小于4000:1，亮度不小于400cd/㎡；屏幕表面采用厚度≤4mm钢化玻璃，具有防眩光功能。 3.要求采用电容触控技术，整机显示屏幕支持Windows系统中进行20点或以上触控，支持在Android系统中进行10点或以上触控。 4.内置扬声器：单扬声器功率不低于15W，扬声器数量少于2个。 5.要求前置物理按键不少于6个，至少包含开关、音量、主页、设置、信号源等功能。 6.要求设备在任意信号下，支持通过多指按压屏幕实现对屏幕的开关，多指实现黑板背光的关闭与开启。 7.设备须提供前置接口，不少于2个USB双通道接口，同时至少具备1路前置HDMI接口，教师可快速连接笔记本或台式电脑实现信号的接入。 8.要求设备支持悬浮菜单功能，至少包含白板、截屏、下拉等功能，并可自定义功能菜单； 9.产品需内置安卓教学辅助系统，采用CPU不少于四核，主频不低于1.9GHz，安卓系统版本不低于8.0，RAM不低于2G,ROM不低于8G。 10.为解决系统故障，方便快速恢复，设备需支持一键还原功能。 11.内置无线网络模块，可同时实现Wi-Fi无线上网连接和AP无线热点发射，Android与Windows均可无线上网。 二、插拔式电脑 1.需采用80pin通用标准接口； 2.CPU采用第8代 以上平台处理器I5处理器； 3.内存：≥8G DDR4； 4.硬盘：≥256G SSD固态硬盘； 5.接口：非外扩展具备6个USB接口；≥1路HDMI。 三、白板软件 1.支持两种以上登录方式；账号密码直接登录及扫码登录； 2.可根据自身使用需求对已经创建好的课件进行修改或删除； 3.要求支持语文、数学、英语、物理、化学、生物、历史、地理、道德与法治、科学、书法、音乐、美术、体育等多个学科教学工具。 4.支持手机、电脑投屏移动授课，手机移动授课支持拍照、文件上传、手机投屏以及控制等功能。 | 台 | 1
2 | 实验演示多目仪 | 1.产品分为主拍摄像及侧拍摄像，支持Windows XP/7/8/10及Android操作系统； 2.主拍摄像：①机身结构：可折叠，关节处采用缓冲止动阻尼转轴，0~90°之间可任意停留（10000次扭力衰减15以内），用铝合金CD纹黑色阳极氧化装饰；摄像头外壳采用ABS磨砂；立管及横管采用铝合金，表面为黑色磨砂阳极氧化；像素大小1.12um*1.12μm；帧速≥5fps，1080P≥26fps；对焦方式：定焦；镜头视场角：D=108°；镜头光学总长：21.94mm±0.5mm；镜头结构：4G+IR；接口：M12*P0.5mm；镜头畸变＜0.5%；储存温度：-20℃~ 70℃；工作温度：0℃~60℃；供电电压：5V；最大工作电流：≤300mA；②实验光源：白色LED灯光，支持多级调光，一级为25%亮度，二级为50%亮度，三级为100%亮度。 3.侧拍摄像：①机身结构：可折叠，可左右旋转调整拍摄位置，关节处采用缓冲止动阻尼转轴，0~90°之间可任意停留，用铝合金CD纹黑色阳极氧化装饰；摄像头外壳采用ABS磨砂；立管及横管采用铝合金，表面为黑色磨砂阳极氧化；像素大小1.4 µm x 1.4 µm；帧速≥15fps，1080P≥30fps；对焦方式：定焦；镜头视场角：D=108°；镜头光学总长：21.94mm±0.5mm；镜头结构：4G+IR；接口：M12*P0.5mm；镜头畸变＜0.5%；储存温度：-20℃~ 70℃；工作温度：0℃~60℃；供电电压：5V；最大工作电流：≤300mA； 4.电子目镜需满足以下参数：放大倍数：40～5000倍，成像元件：彩色CMOS，尺寸≥1/2.5"(5.70x4.28)；分辨率：≥2592x1944,500万以上像素；信噪比：≥50db；白平衡：自动白平衡；AGC控制：低增益/高增益；逆光补偿：自动/手动；可以接驳中小学按配备标准装备的显微镜。 5.主体结构：整体采用1.5mm&2.0mm冷轧钢板，全圆满焊接完成，结构牢固，经高温粉体烤漆处理，长时间使用也不会产生表面烤漆剥落现象；盖板采用反弹器，关闭及打开均由按压完成；底座配置配重块及防滑垫； 6.产品只需通过USB2.0接入电脑或者智慧黑板，无需任何外接电源； 7.产品为一体化设计，便于携带及使用 | 台 | 1
3 | 实验教学直播示范系统 | 1.支持接入实验演示多目仪进行实验的搭建过程直播示范； 2.支持直播画面自由组合切换成画中画、双画面、单镜头等格式； 3.支持直播画面接入大屏进行示范教学； 4.支持录制高清示范视频，录制视频可作为探究教学资源； 5.录制视频时支持同步录制教学音频； 6.支持截取实验搭建视频画面为图片； 7.支持打开本地视频进行播放； 8.生物款支持电子目镜画面预览； | 套 | 1
4 | 教师演示讲台 | 规格：3000*700*900mm 1、台面：采用12.7mm厚实芯理化板制作，切割处正反面去毛刺切口打磨平整。表面有良好的耐腐蚀性及具有良好的承重性能。 2、柜体：全钢结构，采用1.0mm高强度镀锌钢板，切割折弯成型，组件焊接工艺，打磨平整，表面经环氧树脂喷涂处理；整体结构设计合理，预留电脑主机、键盘托、实物展台、教师电源安装位置。 3、拉手：采用不锈钢拉手。 4、门板及抽面：采用双层结构，组装式设计，保证单层钢板双面都喷涂处理，门板中间填充隔音材料，减少关门时产生的噪音。防撞胶垫：装于抽屉及门板内侧，减缓碰撞，保护柜体。 5、不锈钢防腐合页：采用优质不锈钢模具一体成型。 6、防腐三节静音导轨：三节滚珠滑轨，承重性强，滑动顺滑。 7、固定桌脚：采用柜体内置可调ABS调整脚，保证调整脚前后都可以调节高低。 | 张 | 1
5 | 实验室专用水槽 | 规格：550*450*300mm 采用PP一体化成型水槽，易清洁，耐腐蚀特点。 | 只 | 1
6 | 三联高低位龙头 | 鹅颈式实验室专用优质化验水嘴：主体采用铜质，表面环氧树脂喷涂。阀芯采用陶瓷阀芯，配置一个高位水龙头，两个低位水龙头，便于多用途使用。 | 套 | 1
学生实验操作及学习区
1 | 生物学生实验桌 | 规格：1200*600*780mm: 1、台面：≥16mm，厚采用一体化陶瓷台面，表面为耐腐蚀专业釉面。表面有良好的耐腐蚀性及具有良好的承重性能。 2、结构：框架采用铝合金结构，整体不小于1100*580*750mm。学生位镂空式，符合 人体工程学设计。专用书包斗ABS注塑一体注塑成型尺寸不小于410*320*110mm,镂空设计，不屯垃圾，便于清理，中间设挂凳卡。 3、侧脚采用三段式高强度铝合金结构，整体规格不小于580*750mm,立柱采用倾斜式设计，内嵌入上下铸铝件深度不小于35mm。各部分连接设置专用定位件，并用高强度内六角螺丝连接，便于组装及拆卸，外观流线形设计，易碰撞处全部采用倒圆角。金属表面经环氧树脂粉末喷涂高温固化处理。 4、支撑桌面的背部档水板采用高强度挤 出铝合金型材，各部分连接设置专用定位件，并用高强度内六角螺丝连接，便于组装及拆卸，外观流线形设计，易碰撞 处全部采用倒圆角。桌侧脚之间的下横梁采用不小于40*61，壁厚1.3mm的钢制横梁连接。金属表面经环氧树脂粉末喷涂高温固化处理。要做到承重性能强和耐酸碱、耐腐蚀。 5、桌侧脚：桌侧脚预留专用孔位可与地面固定。 | 张 | 24
2 | 实验凳 | 规格：Φ300*450-500mm 1、凳脚材质：4个凳脚采用不小于17*34*1.7mm钢管模具弯制一次成型，全圆满焊接完成，结构牢固，经高温粉体烤漆处 理，长时间使用也不会产生表面烤漆剥落现象螺旋升降式，升降距离为50mm,最高离地距离为500mm,凳面≥Φ300*高450-500mm。 2、聚丙烯凳面材质：采用聚丙烯共聚级注塑。表面细纹咬花，防滑不发光，凳面底部镶嵌4枚螺纹，采用标 准螺栓与圆型托盘固定。 3、脚垫材质：采用PP加耐磨纤维增强塑料，实心倒勾式一体射出成型。 4、凳托与凳脚留有一 定的空间便于凳子挂在挂凳扣上，方便教室的打扫。 | 张 | 48
3 | 多功能防溅水槽柜 | 1、水槽柜整体尺寸为600*450*820mm； 2、底围：590x440x61.5mm，中间部分尺寸601x450x817mm；材质1.0mm镀锌钢板，表面经防锈处理、环氧树脂静电粉末涂装处理； 3、一体水槽，PP改性材质，水槽上部内径尺寸为405x480mm，底部内径尺寸为346*436mm，水槽最高深度为360mm，洗涤时水不易外溅；水槽内部带滴水架，滴水架带不少于10根滴水棒，滴水棒可以翻转收纳； 4、水槽柜预留收纳翻盖，有收纳水管功能；检修门带锁，底围安装1寸定向轮 | 套 | 12
4 | 升降折叠水龙头 | 双口 1、主体材质为加厚铜管，主管管径26mm铜管，表面经环氧树脂喷涂处理。 2、双龙头可以独立折叠式设计，使用时打开折叠双联龙头在使用过程中可以自由升降水嘴，以满足不同身高的高度仪器清洗要求使用。其中一个出水嘴加装了可调节水花装置，保证实验过程中对水花的不同要求，调节方便，美观耐用。 3、实验室龙头采用壁式安装，壁厚大于2.5mm，固定底座直径50mm，底座锁母与台面中间添加齿形止退垫，使连接后不易松动稳定性强，与台面安装牢固。双联龙头可以分开折叠90度收纳，保证实验室的整洁美观。 4、开关旋钮：材质PP，符合人体工学设计，启闭方式为平面式，开关标识清晰醒目，装配好的开关旋钮应平稳轻便无卡阻，与阀杆连接后不易松动稳定性强。 5、水咀三通与上控水阀，用200T四拉液压机、模具一体热冲成形，密度高，强度大，牢固耐用。 | 套 | 12
控制系统
1 | 智能系统控制柜 | 规格：≥450*200*900mm 智能控制柜：内置总电源开关1个，漏电保护器一个，电源保护器1个，单片机控制器及功能扩展模块1套，单片机保护 模块1个、急停控制系统1个，工作指示灯系统1套，分组控制系统3套(电源控制系统、照明控制系统、给排水控制系统),风机控制系统1套。(1)电源控制系统：可以对220V进行控制，可以单独进行控制，进行单选、全选、反选，分组进行控制：(2)照明控制系统可以对照明进行控制，可以单独进行控制，进行单选、全选、反选，分组进行控制：(3)给排水控制系统：给水系统：设有每个学生设有给水控制阀门，可以对给水进行控制，可以单独进行控制进行单选、全选、反选，分组进行控制，教师可以方便对全室供水系统进行控制；(4)、智能摇臂控制系统：可以对摇 臂进行控制，可以单独进行控制，进行单选、全选、反选，分组进行控制： | 台 | 1
2 | 顶装智能控制平台 | 集中控制系统。可执行各分项分页控制。给排水控制：控制顶装给排水。照明控制：控制控制顶装照明。电源控制：控制学生AC220V电源和低压电源。摇臂控制：控制摇臂升降。 | 套 | 1
3 | 远程控制系统 | 1、APP登入有网络注册功能，注册后登入系统操作，使用者忘记密码方便找回，同时方便升级系统，带来新的体验。 2、能使用APP能控制总电源关闭； 3、APP能显示当前温度、相对湿度及当前时间； 4、使用APP能控制学生低压电源的交流电压，且电压值为实测值。如APP给学生交流3V，学生电源电压实测电压为3V； 5、使用APP同时控制水电风光源开启与关闭，同时可以扩展功能（监控布防、空调控制等） | 项 | 1
4 | 温湿度监视系统 | 内置精密温湿度传感装置，实时监控房间内的温度和湿度，保障室内舒适的环境舒适性，在触摸屏中实时显示当前环境的温度和湿度。 | 项 | 1
顶部集成供给系统
1 | 顶装主体框架 | 整体采用1.5mm冷轧钢板，经激光雕刻机精细雕刻，数控折弯成型，表面经环氧树脂粉末喷涂高温固化处理。要做到承重性能强和耐酸碱、耐腐蚀。 | 套 | 6
2 | 主体防尘保护罩 | 整体采用抗倍特板，保护主体构架内的供应系统的安全，防止灰尘进入罩体内。 | 套 | 6
3 | 智能摇臂升降系统 | 接收智能控制系统信号实现远程遥控，动力为直流24V低压电机推送杆，固定于3mm厚专用铝合金模具一体成型，外部保护罩为ABS注塑成型，摇臂上装电源、选配网络及上下水模块。 | 个 | 12
4 | 上下水智能安装面板 | 195*185*80mm，接收智能化控制系统控制，内部铝质框架，外壳采用ABS注塑成型，预留多个供应系统安装位置，水电分离设计，模块设计防水功能。 | 个 | 12
5 | 多功能电源 | 规格：65*65*8mm（2个/组）接收智能化控制系统控制，内含多功能插座2个。 | 个 | 12
6 | 485模块 | 采用485网络模块接口，含设备中网线，方便与教室网络对接，不含教室网络布线及网线。 | 套 | 12
7 | 急停装置 | 铝合金材质，在水电系统出现故障时紧急制动，确保实验时安全。 | 个 | 12
8 | 供电线路 | 模块化设计，每组模块间采用活接式连接，方便安装、检修。采用2.5mm²电线进行系统布线。 | 项 | 1
9 | 智能照明 | 接收智能化控制系统控制，功能面板采用1194*60mm,配置LED日光灯1根，每根15W,灯罩采用ABS一次成型，设计安装磨 砂透明均光板，不仅能使光线扩散均匀更能起到安全防护作用。 | 套 | 12
10 | 自动给排水系统 | 自动排水模块1组、水模拟量控制器1组、电源控制器1套、自动保护系统1组。所有排水由智能化控制系统集中控制，水龙头处设置排水接口，接口与学生水槽柜采用优质硅胶软管（具有防酸、防碱、耐腐蚀功能）连接，接口均采用自动锁紧插拔式连接方式（拔掉时没有污水流出），用时接上，不用时可收起。当学生水槽柜量达到一定值时系统自动排水、污水经过连接管排至顶部排水管总管后流出，当水槽柜污水排净后排水系统自动关闭。控制系统设置一键排空功能，可一键将管道内所有的污水排空。 | 套 | 12
11 | 自动给排水接口 | 接收智能化控制系统控制，功能面板采用钢制面板，每组功能板上预留不锈钢快速给排水接口1对。并配置配套给排水软管2根。快速给水接口5mm厚304不锈钢材质，带自动止水功能，表面抛光拉丝处理。快速排水接口采用PP材质专用接口。 | 套 | 12
12 | 给水布管 | 给水主管选用φ20-32mmPP-R国标给水管，模块化设计，每组模块间采用活接式连接，方便安装、检修。 | 项 | 1
13 | 排水布管 | 排水管选用加厚φ50-75mmPVC-U国标管（具有防酸、防碱、耐腐蚀功能），模块化设计，每组模块间采用活接式连接，方便安装、检修。 | 项 | 1
14 | 集成系统调试 | 1、吊顶式安装系统采用模块化结构设计，采用吊装安装方式； 2、系统结构安装调试； 3、系统控制安装调试； 4、给排水安装调试； 5、供电系统安装调试； 6、照明系统安装调试。 | 套 | 1
15 | 系统安装辅件 | 采用双槽钢横梁吊装方式，减少楼板承重，防止左右晃动，可进行上下、左右的平衡调节，实验功能板离地2m左右。主要辅件有：槽钢、三角构件、直角座、龙骨架连接件、吊装挂件、安装连接板等所需的全部材料。 | 项 | 1
学校实验室防静电地板
1 | 实验室防静电地板 | 国标，白底暗花纹 ，全钢陶瓷面防静电地板。 | 平方米 | 122.4
合计：小写： (元)，大写：

## 物理实验室
序号 | 名称 | 技术要求 | 单位 | 数量 | 单价 （元） | 总价 （元） | 规格/型号 | 产地 | 制造商名称 | 品牌
教师演示控制
1 | 智慧黑板 | 1.要求设备采用三拼接平面一体化设计，外观简洁，无推拉式结构及外露连接线。整机左右屏幕均支持普通粉笔、液体粉笔、水溶性粉笔等直接书写。 2.设备屏幕采用≥86英寸，分辨率3840×2160，液晶屏幕对比度不小于4000:1，亮度不小于400cd/㎡；屏幕表面采用厚度≤4mm钢化玻璃，具有防眩光功能。 3.要求采用电容触控技术，整机显示屏幕支持Windows系统中进行20点或以上触控，支持在Android系统中进行10点或以上触控。 4.内置扬声器：单扬声器功率不低于15W，扬声器数量少于2个。 5.要求前置物理按键不少于6个，至少包含开关、音量、主页、设置、信号源等功能。 6.要求设备在任意信号下，支持通过多指按压屏幕实现对屏幕的开关，多指实现黑板背光的关闭与开启。 7.设备须提供前置接口，不少于2个USB双通道接口，同时至少具备1路前置HDMI接口，教师可快速连接笔记本或台式电脑实现信号的接入。 8.要求设备支持悬浮菜单功能，至少包含白板、截屏、下拉等功能，并可自定义功能菜单； 9.产品需内置安卓教学辅助系统，采用CPU不少于四核，主频不低于1.9GHz，安卓系统版本不低于8.0，RAM不低于2G,ROM不低于8G。 10.为解决系统故障，方便快速恢复，设备需支持一键还原功能。 11.内置无线网络模块，可同时实现Wi-Fi无线上网连接和AP无线热点发射，Android与Windows均可无线上网。 二、插拔式电脑 1.需采用80pin通用标准接口； 2.CPU采用第8代 以上平台处理器I5处理器； 3.内存：≥8G DDR4； 4.硬盘：≥256G SSD固态硬盘； 5.接口：非外扩展具备6个USB接口；≥1路HDMI。 三、白板软件 1.支持两种以上登录方式；账号密码直接登录及扫码登录； 2.可根据自身使用需求对已经创建好的课件进行修改或删除； 3.要求支持语文、数学、英语、物理、化学、生物、历史、地理、道德与法治、科学、书法、音乐、美术、体育等多个学科教学工具。 4.支持手机、电脑投屏移动授课，手机移动授课支持拍照、文件上传、手机投屏以及控制等功能。 | 台 | 1
2 | 实验演示多目仪 | 1.产品分为主拍摄像及侧拍摄像，支持Windows XP/7/8/10及Android操作系统； 2.主拍摄像：①机身结构：可折叠，关节处采用缓冲止动阻尼转轴，0~90°之间可任意停留（10000次扭力衰减15以内），用铝合金CD纹黑色阳极氧化装饰；摄像头外壳采用ABS磨砂；立管及横管采用铝合金，表面为黑色磨砂阳极氧化；像素大小1.12um*1.12μm；帧速≥5fps，1080P≥26fps；对焦方式：定焦；镜头视场角：D=108°；镜头光学总长：21.94mm±0.5mm；镜头结构：4G+IR；接口：M12*P0.5mm；镜头畸变＜0.5%；储存温度：-20℃~ 70℃；工作温度：0℃~60℃；供电电压：5V；最大工作电流：≤300mA；②实验光源：白色LED灯光，支持多级调光，一级为25%亮度，二级为50%亮度，三级为100%亮度。 3.侧拍摄像：①机身结构：可折叠，可左右旋转调整拍摄位置，关节处采用缓冲止动阻尼转轴，0~90°之间可任意停留，用铝合金CD纹黑色阳极氧化装饰；摄像头外壳采用ABS磨砂；立管及横管采用铝合金，表面为黑色磨砂阳极氧化；像素大小1.4 µm x 1.4 µm；帧速≥15fps，1080P≥30fps；对焦方式：定焦；镜头视场角：D=108°；镜头光学总长：21.94mm±0.5mm；镜头结构：4G+IR；接口：M12*P0.5mm；镜头畸变＜0.5%；储存温度：-20℃~ 70℃；工作温度：0℃~60℃；供电电压：5V；最大工作电流：≤300mA； 4.电子目镜需满足以下参数：放大倍数：40～5000倍，成像元件：彩色CMOS，尺寸≥1/2.5"(5.70x4.28)；分辨率：≥2592x1944,500万以上像素；信噪比：≥50db；白平衡：自动白平衡；AGC控制：低增益/高增益；逆光补偿：自动/手动；可以接驳中小学按配备标准装备的显微镜。 5.主体结构：整体采用1.5mm&2.0mm冷轧钢板，全圆满焊接完成，结构牢固，经高温粉体烤漆处理，长时间使用也不会产生表面烤漆剥落现象；盖板采用反弹器，关闭及打开均由按压完成；底座配置配重块及防滑垫； 6.产品只需通过USB2.0接入电脑或者智慧黑板，无需任何外接电源； 7.产品为一体化设计，便于携带及使用 | 台 | 1
3 | 实验教学直播示范系统 | 1.支持接入实验演示多目仪进行实验的搭建过程直播示范； 2.支持直播画面自由组合切换成画中画、双画面、单镜头等格式； 3.支持直播画面接入大屏进行示范教学； 4.支持录制高清示范视频，录制视频可作为探究教学资源； 5.录制视频时支持同步录制教学音频； 6.支持截取实验搭建视频画面为图片； 7.支持打开本地视频进行播放； 8.生物款支持电子目镜画面预览； | 套 | 1
4 | 教师演示讲台 | 规格：3000*700*900mm 1、台面：采用12.7mm厚实芯理化板制作，切割处正反面去毛刺切口打磨平整。表面有良好的耐腐蚀性及具有良好的承重性能。 2、柜体：全钢结构，采用1.0mm高强度镀锌钢板，切割折弯成型，组件焊接工艺，打磨平整，表面经环氧树脂喷涂处理；整体结构设计合理，预留电脑主机、键盘托、实物展台、教师电源安装位置。 3、拉手：采用不锈钢拉手。 4、门板及抽面：采用双层结构，组装式设计，保证单层钢板双面都喷涂处理，门板中间填充隔音材料，减少关门时产生的噪音。防撞胶垫：装于抽屉及门板内侧，减缓碰撞，保护柜体。 5、不锈钢防腐合页：采用优质不锈钢模具一体成型。 6、防腐三节静音导轨：三节滚珠滑轨，承重性强，滑动顺滑。 7、固定桌脚：采用柜体内置可调ABS调整脚，保证调整脚前后都可以调节高低。 | 张 | 1
5 | 物理学生实验桌 | 规格：1200*600*780mm: 1、台面：≥16mm，厚采用一体化陶瓷台面，表面为耐腐蚀专业釉面。表面有良好的耐腐蚀性及具有良好的承重性能。 2、结构：框架采用铝合金结构，整体不小于1100*580*750mm。学生位镂空式，符合 人体工程学设计。专用书包斗ABS注塑一体注塑成型尺寸不小于410*320*110mm,镂空设计，不屯垃圾，便于清理，中间设挂凳卡。 3、侧脚采用三段式高强度铝合金结构，整体规格不小于580*750mm,立柱采用倾斜式设计，内嵌入上下铸铝件深度不小于35mm。各部分连接设置专用定位件，并用高强度内六角螺丝连接，便于组装及拆卸，外观流线形设计，易碰撞处全部采用倒圆角。金属表面经环氧树脂粉末喷涂高温固化处理。 4、支撑桌面的背部档水板采用高强度挤 出铝合金型材，各部分连接设置专用定位件，并用高强度内六角螺丝连接，便于组装及拆卸，外观流线形设计，易碰撞 处全部采用倒圆角。桌侧脚之间的下横梁采用不小于40*61，壁厚1.3mm的钢制横梁连接。金属表面经环氧树脂粉末喷涂高温固化处理。要做到承重性能强和耐酸碱、耐腐蚀。 5、桌侧脚：桌侧脚预留专用孔位可与地面固定。 | 张 | 24
6 | 实验凳 | 规格：Φ300*450-500mm； 1、凳脚材质：4个凳脚采用不小于17*34*1.7mm钢管模具弯制一次成型，全圆满焊接完成，结构牢固，经高温粉体烤漆处 理，长时间使用也不会产生表面烤漆剥落现象螺旋升降式，升降距离为50mm,最高离地距离为500mm,凳面≥Φ300*高450-500mm。 2、聚丙烯凳面材质：采用聚丙烯共聚级注塑。表面细纹咬花，防滑不发光，凳面底部镶嵌4枚螺纹，采用标 准螺栓与圆型托盘固定。 3、脚垫材质：采用PP加耐磨纤维增强塑料，实心倒勾式一体射出成型。 4、凳托与凳脚留有一 定的空间便于凳子挂在挂凳扣上，方便教室的打扫。 | 张 | 48
智能吊装系统
1 | 智能系统控制柜 | 规格：≥450*170*600mm;外形设计思路利用学生常用书籍的理念设计，让设备更好融入学生的学习氛围中。采用优质高强度镀锌钢板制作，设计 具有现代线条感，时尚大方。 功能：采用物联网+现代生活模式。设置总漏电保护器1个、每分路一个漏电保护器、总控制器一个、开关电源若干个，7 寸屏一个、紧急开关一个，启动开关一个。多种元器件组合成强大保护集成电路。保障220V电源具有漏电、短路、过载保护。低压输出驱动电压、学生电源交直流电压，具有智能保护系统，短路过载具有自动复位功能。液晶屏幕能控制每个 学生照明、电源升降、交直流电压及能锁定学生交直流电压。 | 台 | 1
2 | 多功能集中控制系统 | 10寸触摸屏,集中控制系统。可执行各分项分页控制；（1）升降控制：可以实现单个控制，可以集中控制，可以任意组合控制；（2）补光控制：分组控制整室照明；（3）220V电源控制：控制学生AC220V电源；（4）低压控制：教室主控，分组控制。 | 个 | 1
3 | 顶部多模块电源供应装置 | 采用ABS材质，模具一体成型。模块内预留220V高压电源、0-24V低压电源、网络接口位置。 | 个 | 13
4 | 模块储藏装置 | 373*373*130mm,采用ABS材质，模具一体成型。四周带氛围灯设计。 | 个 | 13
5 | 低压电源模块 | 1、教师主控型，学生低压电源都可接收主控电源发送的锁定信号，在锁定指示灯点亮后，学生接收老师输送的设定电源电压，教师锁定时,学生自己无法操作，这样可避免学生的误操作。可以分组或独立控制； 2、学生电源采用耐磨、耐腐蚀、耐高温的PC亮光薄膜面板，学生电源的控制采用按钮式按键，可以随意设置电压，贴片元件生产技术，微电脑控制，采用1.38寸液晶显示电源学生交直流电压； 3、学生交流电源通过上下键0～24V电压，最小调节单元可达1V,额定电流2A； 4、学生直流电源也是通过上下键选取，调节范围为1.5～24V，分辨率可达0.1V,额定电流2.5A。 | 个 | 26
6 | 伸缩线缆 | 含高低压供电线缆和网络线缆 | 项 | 13
7 | 高压电源模块 | 采用220V，多功能安全插座; | 个 | 26
8 | 智能升降系统 | 采用自动升降系统，自带保护功能 | 个 | 13
9 | 综合布线 | 2.5平方国标电线，给学生低压电源供电；1平方屏蔽电源线 | 项 | 1
10 | 安装支架 | 环氧树脂喷涂金属吊杆(国标) | 间 | 1
11 | 安装辅件 | 国标五金件 | 间 | 1
12 | 集成系统调试 | 升降功能、高低压电源系统调试 | 项 | 1
学校实验室防静电地板
1 | 实验室防静电地板 | 国标，白底暗花纹 ，全钢陶瓷面防静电地板。 | 平方米 | 122.4
合计：小写： (元)，大写：

## 化学仪器
序号 | 类型 | 名称 | 技术要求 | 单位 | 数量 | 单价 （元） | 总价 （元） | 规格/型号 | 产地 | 制造商名称 | 品牌
1 | 安全防护用品 | 危险化学品储存柜 | 900 mm×510 mm×1200 mm，防爆、防盗、阻燃、耐腐蚀，带双锁 | 个 | 1
2 |  | 灭火毯 | 玻璃纤维材质，1200 mm×1800 mm | 件 | 2
3 |  | 简易急救箱 | 箱内至少包括：医用酒精、饱和碳酸氢钠溶液、饱和硼酸溶液、创可贴、灭菌结晶磺胺、碘伏、胶布、医用纱布、药棉、手术剪、镊子、止血带（长度≥30 cm）、烫伤膏、甘油等。箱体采用中号铝合金材质 | 个 | 1
4 |  | 实验服 | 可分为大、中、小号 | 件 | 52
5 |  | 护目镜 | 封闭型，耐酸碱，抗冲击，耐磨，便于清洗 | 个 | 52
6 |  | 防护面罩 | 防冲击面屏，聚碳酸酯材质，耐 45 m/s 粒子冲击，通过弹簧箍与安全帽相连，面屏可更换，起到头部与面部双重保护作用，光洁，透明度高 | 个 | 1
7 |  | 防毒口罩 | E 型（标色：黄），防止吸入酸性气体或蒸气 | 个 | 2
8 |  | 防毒口罩 | CO 型（标色：白），防止吸入一氧化碳气体 | 个 | 2
9 |  | 防毒面具 | 面具，导管，与防毒口罩配套使用 | 套 | 2
10 |  | 耐酸手套 | 机械性能不低于 3 级，无破损，手套应有长度≥15 cm 的套袖 | 副 | 2
11 |  | 一次性乳胶手套 | 一般性防护，不漏水，100只/盒 | 盒 | 10
14 | 环保器材 | 化学实验废水处理装置 | 主体透明，兼作教学使用，能进行 pH 测试、酸碱废液中和、重金属离子凝聚和过滤，能处理中学常见无机化学废液，同时可以通过仪器内的活性炭吸附少量混入的有机物。应配备适量的凝聚剂和助凝剂，至少应配备更换用活性炭包 2 个。处理量≥6 L/次。 | 套 | 1
15 |  | 废液分类回收桶 | 塑料制，25 L | 个 | 5
17 |  | 电加热器 | 密封式，1000W | 个 | 1
21 |  | 学生电源 | 直流 1.5 V～9 V，1.5 A，每 1.5 V 一档 | 台 | 26
22 |  | 教学电源 | 交流 2 V～12 V，5 A，每 2 V 一档；直流 1.5 V～12 V，2 A，分为 1.5 V、3 V、4.5 V、 6 V、9 V、12 V，共 6 档 | 台 | 1
24 | 收纳整理用具 | 仪器车 | 850 mm×450 mm×900 mm，橡胶包车轮，车轮Φ75 mm，厚 25 mm；2 轮带刹车，车轮固定，车架扭动量（上部）≤20 mm；钢材制作，载重≥60 kg | 辆 | 2
25 |  | 试剂瓶托盘 | 搪瓷材质，内沿≥400 mm×290 mm×40 mm | 个 | 60
26 |  | 实验用品提篮 | 配有提手，500 mm×350 mm×170 mm | 个 | 4
27 | 加工工具 | 一字螺丝刀 | Φ6 mm，长 150 mm，工作端带磁性 | 支 | 1
28 |  | 十字螺丝刀 | Φ6 mm，长 150 mm，工作端带磁性 | 支 | 1
29 |  | 钢丝钳 | 160 mm | 把 | 1
34 |  | 玻璃管切割器 | 可切割直径 20 mm 以下玻璃管 | 个 | 1
35 |  | 打孔器 | 刀口式，材质为不锈钢管、钢管或黄铜管，每组不少于 4 支，外径分别为 9 mm、8 mm、 7 mm、6 mm，并配一支带柄金属通扦 | 套 | 2
36 |  | 打孔夹板 | 硬木或硬塑料制 | 个 | 1
37 |  | 打孔器刮刀 | 刮刀宜用65M 板制成，表面热处理，55 HRC～ 60 HRC，总长为 70 mm±0.5 mm，宽 14.5 mm±0.1 mm，厚 1.8 mm±0.5 mm，刀口角度宜为 60°±5°，锋刃＜0.1 mm | 个 | 1
39 | 质量测量仪器 | 托盘天平 | 100 g，0.1 g | 台 | 26
40 |  | 托盘天平 | 500 g，0.5 g | 台 | 1
42 |  | 托盘天平 | 200 g，0.01 g | 台 | 26
43 |  | 托盘天平 | 1000 g，0.1 g | 台 | 1
44 | 温度测量仪器 | 红液温度计 | 0 ℃～100 ℃，分度值 1 ℃，示值误差＜1.5 ℃ | 支 | 26
46 |  | 数字测温计 | 量程-30 ℃～200 ℃，分辨力 0.1 ℃。不接电脑，可独立运行，自带显示屏 | 台 | 1
47 | 时间测量仪器 | 电子秒表 | 0.1 s | 个 | 26
48 | 电测量仪器 | 多用电表 | 直流电流、电压、电阻 2.5 级，交流电压 5级 | 只 | 1
49 |  | 直流电流表 | 2.5 级，0.6 A，3 A | 只 | 26
50 |  | 灵敏电流计 | ±300 μA | 个 | 26
51 |  | 演示电流电压表 | 2.5 级 | 台 | 1
53 | 支架 | 教学支架 | 包括方形座，立杆，平行夹，垂直夹两个， 烧瓶夹，大铁环，小铁环，吊杆。重心稳定不晃动，烧瓶夹内侧应有缓压层 | 套 | 26
54 |  | 三脚架 | 铁制，环内径 75 mm，高 150 mm | 个 | 26
55 |  | 泥三角 | 陶制或者瓷制，内径应保证稳定支撑 30 mm 坩埚 | 个 | 26
56 |  | 试管架 | 木制或塑料制，8 孔，孔径 21 mm，立柱粘结牢固 | 个 | 26
57 |  | 试管架 | 木制或塑料制，8 孔，孔径 25 mm | 个 | 4
58 |  | 试管架 | 木制或塑料制，8 孔，孔径 35 mm | 个 | 4
59 |  | 漏斗架 | 木制或塑料制 | 个 | 1
60 |  | 滴定台 | 人造石或大理石白色台面，重心稳定不晃 动，底部有四个橡胶垫脚 | 个 | 26
61 |  | 滴定夹 | 铝制，加持部位有防滑脱凹槽 | 个 | 26
62 |  | 多用滴管架 | 塑料制，底部有圆形凹槽 | 个 | 26
66 | 计量类玻璃仪器 | 量筒 | 10 mL，符合行业标准 | 个 | 52
67 |  | 量筒 | 20 mL，符合行业标准 | 个 | 52
68 |  | 量筒 | 50 mL，符合行业标准 | 个 | 52
69 |  | 量筒 | 100 mL，符合行业标准 | 个 | 2
70 |  | 量筒 | 500 mL，符合行业标准 | 个 | 2
71 |  | 量筒 | 1000 mL，符合行业标准 | 个 | 2
72 |  | 容量瓶 | 50 mL，符合行业标准 | 个 | 2
73 |  | 容量瓶 | 100 mL，符合行业标准 | 个 | 52
74 |  | 容量瓶 | 250 mL，符合行业标准 | 个 | 4
75 |  | 容量瓶 | 500 mL，符合行业标准 | 个 | 30
76 |  | 容量瓶 | 1000 mL，符合行业标准 | 个 | 2
77 |  | 滴定管 | 酸式，25 mL，符合行业标准 | 支 | 52
78 |  | 滴定管 | 酸式，50 mL，符合行业标准 | 支 | 52
79 |  | 滴定管 | 碱式，25 mL，符合行业标准 | 支 | 52
80 |  | 滴定管 | 碱式，50 mL，符合行业标准 | 支 | 52
81 |  | 滴定管 | 聚四氟乙烯活塞，25 mL，符合行业标准 | 支 | 2
82 |  | 移液管 | 1 mL，符合行业标准 | 支 | 26
83 |  | 移液管 | 2 mL，符合行业标准 | 支 | 26
84 |  | 移液管 | 5 mL，符合行业标准 | 支 | 26
85 |  | 移液管 | 25 mL，符合行业标准 | 支 | 26
86 | 可加热玻璃仪器 | 试管 | Φ12 mm×70 mm，符合行业标准 | 支 | 260
87 |  | 试管 | Φ15 mm×150 mm，符合行业标准 | 支 | 260
88 |  | 试管 | Φ18 mm×180 mm，符合行业标准 | 支 | 78
89 |  | 试管 | Φ20 mm×200 mm，符合行业标准 | 支 | 78
90 |  | 试管 | Φ32 mm×200 mm，符合行业标准 | 支 | 30
91 |  | 试管 | Φ40 mm×200 mm，符合行业标准 | 支 | 30
92 |  | 具支试管 | Φ18 mm×180 mm，符合行业标准 | 支 | 20
93 |  | 具支试管 | Φ25 mm×200 mm，符合行业标准 | 支 | 20
94 |  | 硬质玻璃管 | Φ15 mm×150 mm，符合行业标准 | 支 | 30
95 |  | 硬质玻璃管 | Φ20 mm×250 mm，符合行业标准 | 支 | 10
96 |  | 烧杯 | 5 mL，符合行业标准 | 个 | 52
97 |  | 烧杯 | 10 mL，符合行业标准 | 个 | 52
98 |  | 烧杯 | 25 mL，符合行业标准 | 个 | 100
99 |  | 烧杯 | 50 mL，符合行业标准 | 个 | 50
100 |  | 烧杯 | 100 mL，符合行业标准 | 个 | 100
101 |  | 烧杯 | 250 mL，符合行业标准 | 个 | 100
102 |  | 烧杯 | 500 mL，符合行业标准 | 个 | 20
103 |  | 烧杯 | 1000 mL，符合行业标准 | 个 | 10
104 |  | 烧瓶 | 圆底、长颈，250 mL，符合行业标准 | 个 | 52
105 |  | 烧瓶 | 圆底，短颈，厚口 250 mL，符合行业标准 | 个 | 30
106 |  | 烧瓶 | 圆底，长颈，500 mL，符合行业标准 | 个 | 52
107 |  | 烧瓶 | 平底、长颈，250 mL，符合行业标准 | 个 | 5
108 |  | 锥形瓶 | 100 mL，符合行业标准 | 个 | 50
109 |  | 锥形瓶 | 250 mL，符合行业标准 | 个 | 15
110 |  | 蒸馏烧瓶 | 250 mL，符合行业标准 | 个 | 52
111 |  | 三口烧瓶 | 250 mL，符合行业标准 | 个 | 5
112 | 容器类玻璃仪器 | 集气瓶 | 125 mL，符合行业标准 | 个 | 150
113 |  | 集气瓶 | 250 mL，符合行业标准 | 个 | 20
114 |  | 集气瓶 | 500 mL，符合行业标准 | 个 | 5
115 |  | 液封除毒气集气瓶 | 250 mL，符合行业标准 | 个 | 5
116 |  | 广口瓶 | 60 mL，符合行业标准 | 个 | 600
117 |  | 广口瓶 | 125 mL，符合行业标准 | 个 | 80
118 |  | 广口瓶 | 250 mL，符合行业标准 | 个 | 52
119 |  | 广口瓶 | 500 mL，符合行业标准 | 个 | 10
120 |  | 茶色广口瓶 | 60 mL，符合行业标准 | 个 | 100
121 |  | 茶色广口瓶 | 125 mL，符合行业标准 | 个 | 20
122 |  | 茶色广口瓶 | 250 mL，符合行业标准 | 个 | 20
123 |  | 细口瓶 | 60 mL，符合行业标准 | 个 | 70
124 |  | 细口瓶 | 125 mL，符合行业标准 | 个 | 600
125 |  | 细口瓶 | 250 mL，符合行业标准 | 个 | 80
126 |  | 细口瓶 | 500 mL，符合行业标准 | 个 | 30
127 |  | 细口瓶 | 1000 mL，符合行业标准 | 个 | 30
128 |  | 细口瓶 | 2500 mL，符合行业标准 | 个 | 3
129 |  | 茶色细口瓶 | 60 mL，符合行业标准 | 个 | 100
130 |  | 茶色细口瓶 | 125 mL，符合行业标准 | 个 | 100
131 |  | 茶色细口瓶 | 250 mL，符合行业标准 | 个 | 52
132 |  | 茶色细口瓶 | 500 mL，符合行业标准 | 个 | 2
133 |  | 茶色细口瓶 | 1000 mL，符合行业标准 | 个 | 2
134 |  | 茶色细口瓶 | 2500 mL，符合行业标准 | 个 | 1
135 |  | 下口瓶 | 5000 mL，符合行业标准 | 个 | 2
136 |  | 滴瓶 | 30 mL，符合行业标准 | 个 | 100
137 |  | 滴瓶 | 60 mL，符合行业标准 | 个 | 500
138 |  | 茶色滴瓶 | 30 mL，符合行业标准 | 个 | 52
139 |  | 茶色滴瓶 | 60 mL，符合行业标准 | 个 | 80
140 |  | 称量瓶 | Φ25 mm×40 mm，符合行业标准 | 个 | 2
141 | 一般玻璃仪器 | 酒精灯 | 150 mL，单头，符合行业标准 | 个 | 50
142 |  | 酒精灯 | 250 mL，单头，符合行业标准 | 个 | 2
143 |  | 酒精灯 | 250 mL，双头，符合行业标准 | 个 | 2
144 |  | 抽滤瓶 | 500 mL，符合行业标准 | 个 | 2
145 |  | 干燥器 | 150 mm，符合行业标准 | 个 | 2
146 |  | 气体发生器 | 250 mL，符合行业标准 | 个 | 2
147 |  | 冷凝管 | 300 mm±10 mm，符合行业标准 | 支 | 26
148 |  | 冷凝管 | 300 mm±10 mm，符合行业标准 | 支 | 1
149 |  | 牛角管 | Φ18 mm×150 mm，符合行业标准 | 支 | 26
150 |  | 漏斗 | 60 mm，符合行业标准 | 个 | 52
151 |  | 漏斗 | 90 mm，符合行业标准 | 个 | 6
152 |  | 安全漏斗 | 直形，径长 300 mm，符合行业标准 | 个 | 5
153 |  | 安全漏斗 | 双球，符合行业标准 | 个 | 2
154 |  | 分液漏斗 | 锥型，100 mL，符合行业标准 | 个 | 26
155 |  | 分液漏斗 | 球型，50 mL，符合行业标准 | 个 | 26
156 |  | 三通连接管 | T 形，符合行业标准 | 个 | 26
157 |  | 三通连接管 | Y 形，符合行业标准 | 个 | 26
158 |  | 滴管 | 100 mm，符合行业标准 | 支 | 52
159 |  | 滴管 | 150 mm，符合行业标准 | 支 | 52
160 |  | 离心管 | 10 mL，符合行业标准 | 支 | 10
161 |  | 干燥管 | 145 mm，直形单球，符合行业标准 | 支 | 52
162 |  | 干燥管 | U 型，Φ15 mm×150 mm，符合行业标准 | 支 | 52
163 |  | 干燥管 | U 型，具支，Φ15 mm×150 mm，符合行业标准 | 支 | 3
164 |  | 干燥管 | U 型，Φ20 mm×200 mm，符合行业标准 | 支 | 3
165 |  | 干燥塔 | 250 mL，符合行业标准 | 个 | 2
166 |  | 比色管 | 25 mL，符合行业标准 | 支 | 125
167 |  | 玻璃活塞 | 直形，符合行业标准 | 支 | 5
168 |  | 玻璃活塞 | T 形，符合行业标准 | 支 | 2
169 |  | 圆水槽 | Φ210 mm×100 mm，符合行业标准 | 个 | 8
170 |  | 圆水槽 | Φ270 mm×140 mm，符合行业标准 | 个 | 4
171 |  | 钴玻璃片 | 符合行业标准 | 个 | 26
172 |  | 结晶皿 | 90 mm，平底，符合行业标准 | 个 | 2
173 |  | 表面皿 | 60 mm，符合行业标准 | 个 | 52
174 |  | 表面皿 | 100 mm，符合行业标准 | 个 | 4
175 | 其他配套器材 | 坩埚 | 瓷制，30 mL，耐热≥1200 ℃，内外壁光滑，外壁涂釉，配有坩埚盖 | 个 | 60
176 |  | 坩埚钳 | 200 mm，钢制，中间弯曲部分内径应在 2cm～3 cm | 个 | 60
177 |  | 烧杯夹 | 钢制或不锈钢制，夹持部位应有橡胶保护套，避免与玻璃烧杯直接接触 | 个 | 4
178 |  | 镊子 | 不锈钢制，平头，长 125 mm，钢板厚 1.2 mm，前部应有防滑脱锯齿 | 个 | 60
179 |  | 试管夹 | 木制或者竹制，长度≥200 mm，宽度约 20 mm，厚度约 20 mm。试管夹闭口缝≤1 mm，开口距离≥25 mm。毡块粘接牢固，试管夹弹簧作防锈处理。试管夹持部位圆弧内径≤15 mm | 个 | 60
180 |  | 止水皮管夹 | Φ3 mm 钢丝制成，作防锈处理，夹持角度≥60º，弹性好，不漏液 | 个 | 60
181 |  | 螺旋皮管夹 | 由支架管和带压板的螺杆等组成。外形尺寸：约为 33 mm×20 mm×8 mm，旋转方便，不易变形，压板厚度≥1 mm | 个 | 5
182 |  | 石棉网 | 金属网尺寸≥125 mm×125 mm，0.8 mm 钢丝制成，石棉材料不易脱落，石棉网边缘钢丝应作简单处理 | 个 | 52
183 |  | 陶土网 | 金属网尺寸≥125 mm×125 mm，耐火材料为陶土，功能等同于石棉网
184 |  | 二连球 | 由橡皮手捏充气球和橡皮贮气球及橡胶导气管相连接而成。 | 个 | 2
185 |  | 燃烧匙 | 铜勺，勺直径 18 mm，深 10 mm，铁柄，柄长300 mm，长柄和铜勺连接稳定结实 | 个 | 26
186 |  | 药匙 | 中号 13.5 cm，带小勺，材质可选金属、牛角、塑料 | 个 | 100
187 |  | 玻璃管 | Φ5 mm～Φ6 mm，符合行业标准 | 千克 | 5
188 |  | 玻璃管 | Φ7 mm～Φ8 mm，符合行业标准 | 千克 | 4
189 |  | 玻璃弯管 | Φ7 mm～Φ8 mm，符合行业标准 | 只 | 100
190 |  | 玻璃棒 | Φ5 mm～Φ6 mm，符合行业标准 | 只 | 200
191 |  | 玻璃棒 | Φ7 mm～Φ8 mm，符合行业标准 | 只 | 200
192 |  | 橡胶塞 | 000、00、0～10 号，符合行业标准 | 千克 | 8
193 |  | 橡胶管 | 外径 9 mm，内径 6 mm，符合行业标准 | m | 40
194 |  | 乳胶管 | 外径 6 mm，内径 4 mm，符合行业标准 | m | 40
195 |  | 乳胶管 | 外径 7 mm，内径 5 mm，符合行业标准 | m | 40
196 |  | 乳胶管 | 外径 9 mm，内径 6 mm，符合行业标准 | m | 40
197 |  | 洗耳球 | 60 mL，符合行业标准 | 个 | 26
198 |  | 试管刷 | 直径 12 mm，符合行业标准 | 个 | 52
199 |  | 试管刷 | 直径 18 mm，符合行业标准 | 个 | 52
200 |  | 试管刷 | 直径 32 mm，符合行业标准 | 个 | 5
201 |  | 烧瓶刷 | 250 mL 烧瓶用，符合行业标准 | 个 | 26
202 |  | 烧瓶刷 | 500 mL 烧瓶用，符合行业标准 | 个 | 26
203 |  | 滴定管刷 | 由金属丝和胶合在其上的猪鬃毛制成 | 个 | 25
204 |  | 研钵 | 瓷或玻璃制，60 mm，符合行业标准 | 个 | 52
205 |  | 研钵 | 瓷或玻璃制，100 mm，符合行业标准 | 个 | 2
206 |  | 蒸发皿 | 瓷制，60 mm，符合行业标准 | 个 | 52
207 |  | 蒸发皿 | 瓷制，120 mm，符合行业标准 | 个 | 5
208 |  | 布氏漏斗 | 瓷制，80 mm，符合行业标准 | 个 | 2
209 |  | 反应板 | 白色陶瓷，6 孔，表面有釉层，不会发生溶液渗透 | 个 | 52
210 |  | 井穴板 | 透明塑料，9 孔，每孔 0.7 mL，环保材料，可以重复使用 | 个 | 52
211 |  | 井穴板 | 透明塑料，6 孔，每孔 5 mL，配 6 个双导气管的井穴塞，可以重复使用 | 个 | 52
|  | 塑料多用滴管 | 弹性圆筒形吸泡和一根Φ1 mm×120 mm 的径管连接而成，容积 4 mL，弹性好 | 支 | 1000
213 |  | 塑料洗瓶 | 250 mL 或 500 mL，水嘴略向下倾斜,口径 1mm～2 mm,瓶口紧实不漏气 | 个 | 52
214 |  | 透明塑料水槽 | 250 mm×180 mm×100 mm，符合行业标准 | 个 | 26
215 |  | 集气瓶挂扣器 | 适合 125 mL 集气瓶，塑料制 | 个 | 26
216 |  | 集气瓶挂扣器 | 适合 250 mL 集气瓶，塑料制 | 个 | 5
217 |  | 注射器 | 10 mL，塑料，符合医用器具卫生标准 | 只 | 26
218 |  | 注射器 | 50 mL，玻璃制，符合行业标准 | 只 | 25
219 |  | 铂金丝 | Φ0.5 mm×50 mm；具金属柄，可拆卸 | 支 | 2
221 |  | 酒精喷灯 | 座式，铜制，壶体容积≥300 mL，火焰温度 ≥1000 ℃ | 个 | 2
223 |  | 储气装置 | 容积≥2 L | 台 | 2
224 |  | 储气袋 | 容积≥30 L，可承受≥10.6 kPa 压力，使用 PVC 和橡胶材料制成，导气管为硅胶软管，长度≥50 cm，软管应有止气阀，关闭时确保不漏气 | 个 | 2
225 |  | 定性滤纸 | 快速，9 cm，100 张/盒，符合行业标准 | 盒 | 15
226 |  | 定性滤纸 | 快速，15 cm，100 张/盒，符合行业标准 | 盒 | 3
236 | 物质性质 | 放电反应实验仪 | 通电 2 min 之内即有氮气与氧气反应的现象，消耗功率不大于 30 W | 套 | 13
237 |  | 气体实验微型装置 | 含单球短管、单球长管、双球管、集气管、制气管等硬质玻璃仪器，无明显外观缺陷，规格 30 mL，配置齐全，能组装成整套的综合性微型实验装置；试剂瓶规格 12 mL，不少于 28 个 | 套 | 26
239 | 化学反应与能量 | 中和热测定仪 | 又称简易量热计，包括反应容器、温度计、环形玻璃搅拌棒 | 套 | 52
240 |  | 原电池实验器 | 包括缸体、带固定接线柱和电极夹的缸体盖板、铜电极板、锌电极板、铁电极板、碳棒、发光二极管、导线等 | 个 | 52
242 |  | 氢燃料电池实验器 | 含一个质子交换膜电极，膜电极不小于 15 mm×15 mm | 个 | 26
243 |  | 燃料电池电动小车 | 含铂碳为催化层的质子交换膜的电解、发电二用燃料电池 | 个 | 26
247 |  | 二氧化氮球 | 双球，内封二氧化氮和四氧化二氮混合气体 | 个 | 26
248 | 水溶液中的离子反应与平衡 | 溶液导电演示器 | 电表式，10 mA，DC6 V，串联电位器 1 kΩ，电阻 560 Ω。五组溶液同时比较，1×7 开关（其中一档校准），采用不锈钢或石墨电极 | 台 | 1
250 | 有机化合物组成与结构 | 教师用分子结构模型 | 球棍式，氢原子球直径不小于 30 mm，其他原子球直径不小于 40 mm | 套 | 3
251 |  | 教师用分子结构模型 | 空间充填式 | 套 | 3
252 |  | 学生用分子结构模型 | 球棍式，氢原子球直径不小于 17 mm，其他原子球直径不小于 25 mm | 套 | 52
254 |  | 光化学实验演示器 | 能演示甲烷与氯气的反应 | 台 | 1
257 |  | 有机高分子材料标本 | 包括但不局限于聚乙烯、聚氯乙烯、聚苯乙烯、聚四氟乙烯、聚甲基丙烯酸甲酯、酚醛树脂、涤纶、尼龙、芳纶、顺丁橡胶、离子交换膜、可降解材料等 | 套 | 1
258 | 微粒间的相互作用作用与物质性质 | 价层电子对互斥模型 | CO 、SO 、CO 2-、H O、SO 、NH 、CH 2 2 3 2 3 3 4 | 件 | 1
260 |  | 金属晶体结构模型 | 包括但不局限于Cu、Na、Zn 等球直径不小于 30 mm可通过创客方式自制 | 套 | 1
261 |  | 离子晶体结构模型 | 包括但不局限于氯化钠、氯化铯等球直径不小于 30 mm可通过创客方式自制 | 套 | 1
262 |  | 共价晶体结构模型 | 包括但不局限于金刚石、二氧化硅等球直径不小于 30 mm可通过创客方式自制 | 套 | 1
263 |  | 分子晶体结构模型 | 包括但不局限于 C60、冰、干冰、碘、天然气水合物等球直径不小于 30 mm可通过创客方式自制 | 套 | 1
264 |  | 混合型晶体结构模型 | 石墨球直径不小于 30 mm可通过创客方式自制 | 套 | 1
265 |  | 晶体标本 | 包括但不局限于氯化钠、硫磺、碘、高锰酸钾、胆矾等 | 盒 | 1
266 |  | 非晶体标本 | 包括但不局限于玻璃、炭黑等 | 盒 | 1
267 |  | 金属矿物标本 | 包括但不局限于蓝宝石、红宝石、萤石、刚玉、黄玉、正长石、磷灰石、方解石、石膏 （生、熟）、滑石、孔雀石、云母等 | 盒 | 1
268 |  | 非金属矿物标本 | 包括但不局限于玛瑙、水晶、金刚石、金刚砂等 | 盒 | 1
271 |  | 化学需氧量测定仪 | 量程 0 mg/L～5000 mg/L；分辨力 2 mg/L仪器界面简单，便于操作 | 套 | 1
272 | 环境 | 溶解氧测定仪 | 量程 0 mg/L～10.0 mg/L；分辨力 0.1 mg/L仪器界面简单，便于操作 | 套 | 1
273 |  | 水处理实验箱 | 至少可用纳米材料、陶瓷砂、活性炭、水处理膜等材料进行水处理实验 | 套 | 1
274 |  | 手持气体检测仪 | 可检测包括氧气、复合可燃气体、一氧化碳、氮氧化物、甲醛等气体仪器界面简单，便于操作 | 套 | 1
281 | 材料 | 无机材料标本 | 包括但不局限于铁合金、铝合金、铜合金、普通玻璃、陶瓷、水泥等 | 套 | 1
282 |  | 无机材料标本 | 包括但不局限于石英玻璃、光学玻璃、钢化玻璃、硅晶片、硅锗半导体材料等 | 套 | 1
283 |  | 有机高分子材料标本 | 本文件已配，包括但不局限于聚乙烯、聚氯乙烯、聚苯乙烯、聚四氟乙烯、聚甲基丙烯酸甲酯、酚醛树脂、涤纶、尼龙、芳纶、顺丁橡胶、离子交换膜、可降解材料等 | 套 | 1
284 |  | 新型材料标本 | 包括但不局限于硅芯片、钛合金、形状记忆合金、光导纤维、高温结构陶瓷（如：氧化铝、氮化硅、碳化硅、二氧化锆）、光纤、纳米材料（复合陶瓷材料、纳米铜、纳米催化剂）等 | 套 | 1
288 |  | 沸腾焙烧炉模型 | 模型高度≥500 mm，放大风帽高度≥120 mm，符合行业标准 | 套 | 1
289 |  | 硫酸接触室模型 | 模型高度≥500 mm，直径≥200 mm，符合行业标准 | 套 | 1
290 |  | 氨合成塔模型 | 模型高度≥800 mm，直径≥120 mm，符合行业标准 | 套 | 1
291 |  | 炼铁高炉模型 | 模型高度≥650 mm，符合行业标准 | 套 | 1
合计：小写： (元)，大写：

## 生物仪器
序号 | 类型 | 名称 | 技术要求 | 单位 | 数量 | 单价 （元） | 总价 （元） | 规格/型号 | 产地 | 制造商名称 | 品牌
1 | 安全防护用品 | 危险化学品 储存柜 | 不小于 900 mm×510 mm×1200 mm，防爆、防盗、阻燃、耐腐蚀，带双锁 | 个 | 1
2 |  | 危险化学品 储存柜 | 不小于 900 mm×510 mm×1840 mm，防爆、防盗、阻燃、耐腐蚀，带双锁 | 个 | 1
3 |  | 紧急喷淋器 | 不锈钢，喷淋流量 120 L/min～180 L/min | 个 | 1
4 |  | 洗眼器 | 台式双口，铜质阀体，软性橡胶喷淋头，水流锁定开关，1.5 m 供水软管，PVC 管外覆不锈钢网，流量 12 L/min～18 L/min | 个 | 1
5 |  | 灭火毯 | 玻璃纤维材质，1200 mm×1800 mm | 件 | 1
6 |  | 简易急救箱 | 箱内包括：烧伤药膏 1 瓶，医用酒精 50 mL，碘伏 50 mL，创可贴 10 条，胶布 1 卷，绷带5 卷，卫生棉签 1 包，剪刀 1 把，镊子 1 把，止血带 1 根（长度≥30 cm）等 | 个 | 1
7 |  | 实验服 | 耐酸碱，可分为大中小号 | 件 | 52
8 |  | 护目镜 | 侧面完全遮挡，耐酸碱，抗冲击，耐磨，便于清洗 | 个 | 52
9 |  | 防护面罩 | 防冲击面屏，聚碳酸酯材质，耐高速粒子冲击，通过弹簧箍与安全帽相连，面屏可更换，起到头部与面部双重保护作用，光洁，透明度高 | 个 | 52
10 |  | 乳胶手套 | 耐酸碱 | 副 | 52
11 |  | 一次性PE手套 | 塑料材质，100只/包 | 包 | 16
16 |  | 学生用数码液晶显微镜 | 消色差物镜：4×、10×、40×；广视场目镜：WF10×（选配）；带照明光源和聚光镜，移动式载物台；仪器自带液晶屏（液晶屏≥ 22.9 cm，分辨率≥1280×800），拍照≥500万像素，录像分辨率≥720 p | 台 | 1
17 |  | 教师用数码显微镜 | 1．目镜：显微镜目镜放大率准确度≤±0.6%，视度可调，可实现明场、暗场、简易相衬、简易偏光等多种观察；2.物镜：物镜放大率准确率≤±0.86；3.载物台：支持双切片（载玻片）夹，无突出的棱角和齿轮，避免意外误触和伤害手指；4.成像系统：≥ 630 万像素，具有自动曝光、自动白平衡功能；纯数码输出；5.摄影摄像视场清晰范围不小于 90% | 台 | 1
19 | 专用仪器 | 双目立体显微镜 | 放大倍数至少达到 40 倍，可配有显示屏，方便连接电脑、数码相机等外接设备，便于图像的传输保存 | 台 | 26
20 |  | 望远镜 | 双筒，7×35 | 台 | 5
22 |  | 放大镜 | 手持式，有效通光孔径 50 mm，5 倍 | 个 | 26
26 |  | DNA结构模型 | 材料环保，便于演示 | 个 | 1
27 |  | DNA双螺旋结构模型组件 | 四种碱基、脱氧核糖、磷酸彼此分离 | 套 | 26
29 |  | 转录和翻译磁片模型 | 具有单独构件，可以分步演示。大小适合黑板展示 | 套 | 1
30 |  | 始祖鸟化石及复原模型 | 由始祖鸟化石及复原模型组成，模型应采用硬塑料或复合塑料制作，不应采用软塑料。始祖鸟化石模型尺寸不小于 390 mm×490mm, 始祖鸟复原模型体长不小于 450 mm | 个 | 1
32 | 电器 | 电冰箱 | ≥180 L | 台 | 1
35 |  | 恒温水浴锅 | 水浴控温范围：室温 5 ℃～99.9 ℃，水温控制±0.5 ℃，不锈钢内胆，数字显示 | 台 | 1
36 |  | 蒸馏水器 | 不锈钢材质，出水量 5 L/h，额定功率 4500 W，外接地保护，有缺水报警或自动补水装置 | 台 | 1
38 |  | 离心机 | 0 r/min～4000r/min，10 mL×8，无刷电机 | 台 | 1
39 |  | 高速离心机 | 3000 r/min～16000 r/min；1.5 mL×12+0.5 mL×12；无刷电机，有条件的宜进行低温离心，温度达到 4℃ | 台 | 1
41 |  | 烘干箱 | 电热鼓风型，最高工作温度为 250 ℃，温度波动度限值为±1.0 ℃，箱体内有隔板，内部容积≥350 mm×350 mm×350 mm | 台 | 1
42 |  | 高压灭菌器 | ≥30 L，立式，全自动，有超高温、超高压自动保护设置 | 个 | 1
43 |  | 超净工作台 | 不锈钢，可调风机系统，双侧电源插座，有紫外照射和照明 | 台 | 1
44 |  | 恒温培养箱 | 控温范围：室温 5 ℃～65 ℃，±1 ℃ | 台 | 1
46 |  | 光照培养架 | 多层，插孔暗式布线，独立开关，光照强度3000 lx/5000 lx/7000 lx 三档可调 | 台 | 1
47 |  | 恒温震荡器 | 室温+5 ℃～60 ℃，±1 ℃；容量：100 mL锥形瓶 25 个或以上 | 台 | 1
49 |  | 水族箱 | ≥50 L，宜具有光照、温度、氧气等调节装置 | 套 | 2
50 |  | 磁力加热搅拌器 | 最大搅拌量 1L，转速：0 r/min～1200 r/min，加热盘温度 50 ℃～200 ℃ | 台 | 9
52 |  | 酸度计 | 笔式，pH 测量范围 0～14，分辨力 0.1，读数清晰，有自动关机节电模式，配校准试剂 | 台 | 13
56 |  | 果酒果醋发 酵装置 | 透明，最大容积 1 L，具水封及气泡限速装置，可进行气泡观察计数 | 台 | 13
58 |  | 电泳仪 | 四组输出，输出电压：2 V～200 V、输出电流：2 mA～200 mA，具有 36 V 电压限制、稳压和稳流功能 | 台 | 1
59 |  | 水平电泳槽 | 聚碳酸脂注塑成型，凝胶托盘带有荧光标尺，具有开盖断电功能，凝胶板规格：60 mm×60 mm | 个 | 1
60 |  | 垂直电泳槽 |  | 个 | 1
62 |  | DNA电泳图谱观察仪 | 非紫外光源，观察凝胶面积＞100mm×100mm | 台 | 1
65 | 专用器械和支架 | 解剖盘 | 260 mm×200 mm×30 mm，蜡盘 | 个 | 26
66 |  | 解剖器 | 不锈钢材料，7 件，包括：2 把解剖剪（直剪、弯剪各 1）、2 个镊子（直头、弯头各 1）、 2 个解剖刀（圆头、尖头各 1）、1 个解剖针 | 套 | 26
67 |  | 普通手术剪 | 符合行业标准 | 把 | 26
68 |  | 眼用手术剪 | 尖头，100 mm | 把 | 26
69 |  | 手术刀柄 | 符合行业标准 | 把 | 26
70 |  | 手术刀片 | 符合行业标准 | 包 | 26
71 |  | 双面刀片 | 符合行业标准 | 包 | 26
72 |  | 镊子 | 尖头，140 mm | 把 | 26
73 |  | 镊子 | 弯头，140 mm | 把 | 26
74 |  | 眼科镊 | 直，100 mm | 把 | 26
75 |  | 解剖针 | 六菱医用全钢 | 把 | 26
76 |  | 研磨过滤器 | 容量 20 mL | 个 | 26
77 |  | 移液器 | 0.1 µL～2.5 µL | 支 | 26
78 |  | 移液器 | 0.5 µL～10 µL | 支 | 26
79 |  | 移液器 | 10 µL～100 µL | 支 | 26
80 |  | 移液器 | 100 µL～1000 µL | 支 | 26
81 |  | 移液器 | 1 mL～5 mL | 支 | 26
82 |  | 接种环 | 接种棒为铜或不锈钢材质，接种丝为耐热合金，环内径 2 mm～3 mm | 把 | 26
83 |  | 铁架台 | 方形座，含铁夹、复夹、铁圈，重心稳定不晃动，夹持器内侧应有石棉垫或橡胶垫衬 | 套 | 26
84 |  | 三脚架 | 铁质，环内径 75 mm，高 150 mm | 个 | 26
85 |  | 试管架 | 木质或塑料质，8 孔，孔径 21 mm，立柱黏结牢固 | 个 | 26
86 |  | 注射器架 | 有机玻璃，高度 25 cm，孔径 35 mm | 个 | 26
87 |  | 移液器架 | 塑料或亚克力材质，可放置 5 支移液器 | 个 | 26
88 |  | 移液管架 | 塑料或亚克力材质 | 个 | 26
89 | 测量仪器 | 测微尺 | 显微镜用，台式 | 个 | 26
90 |  | 直尺 | 500 mm | 把 | 26
91 |  | 软尺 | 1500 mm | 把 | 26
92 |  | 测绳 | 50 m | 条 | 26
94 |  | 托盘天平 | 200 g，0.2 g | 台 | 26
95 |  | 电子天平 | 200 g，0.1 g | 台 | 1
96 |  | 电子天平 | 100 g，0.001 g | 台 | 1
97 |  | 电子秒表 | 专用型，全时段分辨力 0.01 s；有防震、防水功能，电池更换周期≥1.5 年 | 个 | 26
98 |  | 红液温度计 | 0 ℃～100 ℃，分度值 1 ℃，示值误差＜1.5 ℃ | 支 | 52
99 |  | 水银温度计 | 0 ℃～200 ℃，分度值 1 ℃，有保护套 | 支 | 5
100 |  | 干湿球温度 计 | 是-10 ℃～50 ℃，分度值 0.5 ℃；测量湿度0～100% | 个 | 26
101 |  | 计数器 | 手持式 | 个 | 26
102 |  | 血球计数板 | H 型凹槽，两个计数池，计数池深度 0.1 mm | 片 | 26
108 | 计量类 玻璃仪器 | 量筒 | 10 mL；透明钠钙玻璃制，分度线、数字和标志应完整、清晰和耐久，容积为 20 ℃时充满量筒刻度线所容纳体积 | 个 | 26
109 |  | 量筒 | 25 mL；透明钠钙玻璃制，分度线、数字和标志应完整、清晰和耐久，容积为 20 ℃时充满量筒刻度线所容纳体积 | 个 | 26
110 |  | 量筒 | 50 mL；透明钠钙玻璃制，分度线、数字和标志应完整、清晰和耐久，容积为 20 ℃时充满量筒刻度线所容纳体积 | 个 | 26
111 |  | 量筒 | 100 mL；透明钠钙玻璃制，分度线、数字和标志应完整、清晰和耐久，容积为 20 ℃时充满量筒刻度线所容纳体积 | 个 | 26
112 |  | 量筒 | 500 mL；透明钠钙玻璃制，分度线、数字和标志应完整、清晰和耐久，容积为 20 ℃时充满量筒刻度线所容纳体积 | 个 | 26
113 |  | 量筒 | 1000 mL；透明钠钙玻璃制，分度线、数字和标志应完整、清晰和耐久，容积为 20 ℃时充满量筒刻度线所容纳体积 | 个 | 10
114 |  | 容量瓶 | 25 mL；透明硼硅酸盐玻璃制，刻度线应在瓶颈下部三分之二处，清晰耐久，粗细均匀 | 个 | 26
115 |  | 容量瓶 | 100 mL；透明硼硅酸盐玻璃制，刻度线应在瓶颈下部三分之二处，清晰耐久，粗细均匀 | 个 | 5
116 |  | 容量瓶 | 250 mL；透明硼硅酸盐玻璃制，刻度线应在瓶颈下部三分之二处，清晰耐久，粗细均匀 | 个 | 5
117 |  | 容量瓶 | 500 mL；透明硼硅酸盐玻璃制，刻度线应在瓶颈下部三分之二处，清晰耐久，粗细均匀 | 个 | 5
118 |  | 容量瓶 | 1000 mL；透明硼硅酸盐玻璃制，刻度线应在瓶颈下部三分之二处，清晰耐久，粗细均匀 | 个 | 5
119 |  | 移液管 | 1 mL，玻璃 | 支 | 26
120 |  | 移液管 | 2 mL，玻璃 | 支 | 26
121 |  | 移液管 | 5 mL，玻璃 | 支 | 26
122 |  | 移液管 | 10 mL，玻璃 | 支 | 26
123 |  | 刻度试管 | 20 mL,有盖，Φ15 mm×150 mm | 支 | 26
124 | 加热类玻璃仪器 | 试管 | Φ12 mm×70 mm；透明硼硅酸盐玻璃制 | 支 | 26
125 |  | 试管 | Φ15 mm×150 mm；透明硼硅酸盐玻璃制 | 支 | 60
126 |  | 烧杯 | 50 mL；透明硼硅酸盐玻璃制，烧杯的满口容量应超过标称容量的 10%或烧杯的满口容量和标称容量的两液面间距不应少于 10mm，并应采用容量差值较大的一种 | 个 | 52
127 |  | 烧杯 | 100 mL；透明硼硅酸盐玻璃制，烧杯的满口容量应超过标称容量的 10%或烧杯的满口容量和标称容量的两液面间距不应少于 10mm，并应采用容量差值较大的一种 | 个 | 52
128 |  | 烧杯 | 250 mL；透明硼硅酸盐玻璃制，烧杯的满口容量应超过标称容量的 10%或烧杯的满口容量和标称容量的两液面间距不应少于 10mm，并应采用容量差值较大的一种 | 个 | 52
129 |  | 烧杯 | 500 mL；透明硼硅酸盐玻璃制，烧杯的满口容量应超过标称容量的 10%或烧杯的满口容量和标称容量的两液面间距不应少于 10mm，并应采用容量差值较大的一种 | 个 | 30
130 |  | 烧杯 | 1000 mL；透明硼硅酸盐玻璃制，烧杯的满口容量应超过标称容量的 10%或烧杯的满口容量和标称容量的两液面间距不应少于10mm，并应采用容量差值较大的一种 | 个 | 30
131 |  | 锥形瓶 | 50 mL；透明硼硅酸盐玻璃制，放在平台上应直立不摇晃、不转动 | 个 | 30
132 |  | 锥形瓶 | 100 mL；透明硼硅酸盐玻璃制，放在平台上应直立不摇晃、不转动 | 个 | 30
133 |  | 锥形瓶 | 250 mL；透明硼硅酸盐玻璃制，放在平台上应直立不摇晃、不转动 | 个 | 30
134 |  | 锥形瓶 | 500 mL；透明硼硅酸盐玻璃制，放在平台上应直立不摇晃、不转动 | 个 | 30
135 |  | 蒸馏烧瓶 | 250 mL | 个 | 10
136 | 容器类玻璃仪器 | 广口瓶 | 125 mL；透明钠钙玻璃制；瓶塞与瓶口紧实，不晃动；口部应圆整光滑，底部应平整，放置平台上不应摇晃或转动 | 个 | 60
137 |  | 广口瓶 | 250 mL；透明钠钙玻璃制；瓶塞与瓶口紧实，不晃动；口部应圆整光滑，底部应平整，放置平台上不应摇晃或转动 | 个 | 60
138 |  | 广口瓶 | 500 mL；透明钠钙玻璃制；瓶塞与瓶口紧实，不晃动；口部应圆整光滑，底部应平整，放置平台上不应摇晃或转动 | 个 | 60
139 |  | 细口瓶 | 125 mL；透明钠钙玻璃制；瓶塞与瓶口紧实，不晃动；口部应圆整光滑，底部应平整，放置平台上不应摇晃或转动 | 个 | 60
140 |  | 细口瓶 | 250 mL；透明钠钙玻璃制；瓶塞与瓶口紧实，不晃动；口部应圆整光滑，底部应平整，放置平台上不应摇晃或转动 | 个 | 60
141 |  | 细口瓶 | 500 mL；透明钠钙玻璃制；瓶塞与瓶口紧实，不晃动；口部应圆整光滑，底部应平整，放置平台上不应摇晃或转动 | 个 | 60
142 |  | 细口瓶 | 1000 mL；透明钠钙玻璃制；瓶塞与瓶口紧实，不晃动；口部应圆整光滑，底部应平整，放置平台上不应摇晃或转动 | 个 | 60
143 |  | 滴瓶 | 30 mL；透明钠钙玻璃制，瓶口细磨，磨砂面应均匀细腻，滴管应附橡胶帽，吸放弹性好，开口直径 6 mm，与滴管口套合牢固稳定 | 个 | 75
144 |  | 滴瓶 | 60 mL；透明钠钙玻璃制，瓶口细磨，磨砂面应均匀细腻，滴管应附橡胶帽，吸放弹性好，开口直径 6 mm，与滴管口套合牢固稳定 | 个 | 75
145 |  | 茶色滴瓶 | 30 mL；透明钠钙玻璃制，瓶口细磨，磨砂面应均匀细腻，滴管应附橡胶帽，吸放弹性好，开口直径 6 mm，与滴管口套合牢固稳定 | 个 | 75
146 |  | 茶色滴瓶 | 60 mL；透明钠钙玻璃制，瓶口细磨，磨砂面应均匀细腻，滴管应附橡胶帽，吸放弹性好，开口直径 6 mm，与滴管口套合牢固稳定 | 个 | 75
147 |  | 泡菜坛 | 1000 mL | 个 | 10
148 | 一般玻璃仪器 | 培养皿 | 60 mm；玻璃薄厚均匀、耐高温高压 | 套 | 150
149 |  | 培养皿 | 90 mm；玻璃薄厚均匀、耐高温高压 | 套 | 150
150 |  | 干燥器 | 磨口平整，密封严实，隔板大小合适，不少于 5 个圆孔 | 个 | 1
151 |  | 干燥管 | U 型，Φ15 mm×150 mm，硼硅酸盐玻璃制，玻璃壁厚度适中，球体圆润，导气管长度≥ 2 cm，最好有防滑脱沟槽 | 个 | 15
152 |  | 比色管 | 25 mL | 支 | 150
153 |  | 长颈漏斗 | 上口直径 45 mm,球形直径 42 mm,下管长 250mm,下管外径 8 mm | 个 | 5
154 |  | 漏斗 | 60 mm，直径准确，锥度适中 | 个 | 15
155 |  | 漏斗 | 90 mm，直径准确，锥度适中 | 个 | 15
156 |  | 三通连接管 | Y 形，Φ7 mm～Φ8 mm，连接完好，管口应作打磨或烧结处理 | 个 | 15
157 |  | 滴管 | 100mm，直形，滴管尖嘴口径1mm，上端有防滑脱翻口，翻口处直径比滴管直径略多1mm～2mm | 支 | 150
158 |  | 玻璃钟罩 | Φ150 mm×280 mm，玻璃壁厚度＞3 mm | 个 | 2
159 |  | 载玻片 | 无色透明，平整 | 盒 | 3
160 |  | 盖玻片 | 无色透明，平整 | 包 | 4
161 |  | 酒精灯 | 150 mL，透明钠钙玻璃制，无明显黄绿色；灯口应平整，瓷灯头与灯口平面间隙不应超过 1.5 mm；玻璃灯罩应磨口；瓷灯头应为白色，完全覆盖灯口，表面无缺陷，配置与灯口孔径相适应的整齐完整的棉线灯芯 | 个 | 15
162 | 其他配套器材 | 酒精喷灯 | 坐式，铜制，壶体容积不小于 300 mL，火焰高度为 150 mm～180 mm，火焰温度为 960 ℃±60 ℃，燃烧消耗量为 2.55 mL/min±0.15mL/min | 个 | 2
163 |  | 离心管 | 0.5 mL，塑料 | 支 | 15
164 |  | 离心管 | 1.5 mL，塑料 | 支 | 15
165 |  | 离心管 | 10 mL，塑料 | 支 | 15
166 |  | 玻璃管 | Φ5 mm～Φ6 mm，中性料，管口应打磨或烧结，避免划伤事故 | kg | 1
167 |  | 玻璃弯管 | Φ7 mm～Φ8 mm，一端长度为 6 cm～7 cm，一端长度约 20 cm，形状为直角和钝角两种，管口应打磨或烧结，避免划伤事故 | kg | 0.5
168 |  | 玻璃棒 | Φ3 mm～Φ4 mm，粗细均匀 | kg | 1
169 |  | 试管夹 | 木制或竹制，长度≥200 mm，宽度 20 mm，厚度 20 mm；试管夹闭口缝≤1 mm，开口距≥25 mm；毡块黏结牢固，试管夹弹簧作防锈处理，试管夹持部位圆弧内径不大于 15mm | 把 | 18
170 |  | 水止皮管夹 | Φ3 mm 钢丝制成，作防锈处理，夹持角度不小于 60º，弹性好，不漏液 | 个 | 26
171 |  | 陶土网 | 功能等同于石棉网，尺寸不小于 125 mm×125 mm，耐火材料为陶土 | 个 | 26
172 |  | 药匙 | 中号 13.5 cm，一端带小勺，材质可选金属、牛角、塑料 | 把 | 26
173 |  | 橡胶塞 | 000、00、0～10 号，白色，质地均匀 | kg | 1
174 |  | 橡胶管 | 外径 9 mm，内径 6 mm，乳白色，具有耐油、耐酸碱、耐压等特性 | kg | 1
175 |  | 试管刷 | Φ12 mm；手持部分顶端应为环状，顶部要有刷丝，铁丝不可外露 | 套 | 26
176 |  | 试管刷 | Φ18 mm；手持部分顶端应为环状，顶部要有刷丝，铁丝不可外露 | 套 | 26
177 |  | 点滴板 | 12孔穴 | 个 | 15
180 |  | 研钵 | 60 mm | 个 | 15
181 |  | 记数载玻片 （计数板） | 22 mm×26 mm，厚 0.5 mm | 片 | 26
182 |  | 枝剪 | 高碳钢 | 把 | 4
183 |  | 花盆 | 环保树脂材质 | 个 | 1
187 |  | 水网 | 网口内径 50 cm，网身长 145 cm，网目孔径≤1 mm | 把 | 4
189 |  | 鱼缸 | 10L | 个 | 3
190 |  | 标记笔 | 双头，油性墨水 | 支 | 13
191 |  | 喷壶 | 500 mL | 个 | 26
192 |  | 三棱镜 | 参照JY/T 142 | 台 | 2
195 |  | 毛细吸管 | 玻璃材质，50 支/盒 | 盒 | 9
196 |  | 注射器 | 5 mL，塑料材质 | 支 | 26
197 |  | 注射器 | 30 mL，塑料材质 | 支 | 26
198 |  | 注射器 | 50 mL，塑料材质 | 支 | 26
199 |  | 移液器吸头盒 | 10 µL，96 孔 | 个 | 26
200 |  | 移液器吸头盒 | 200 µL，96 孔 | 个 | 26
201 |  | 移液器吸头盒 | 1000 µL，60 孔 | 个 | 26
202 |  | 移液器吸头盒 | 5 mL，28 孔 | 个 | 26
203 |  | 移液器吸头 | 10 µL，与特定规格移液器配套使用 | 包 | 1
204 |  | 移液器吸头 | 200 µL，与特定规格移液器配套使用 | 包 | 1
205 |  | 移液器吸头 | 1000 µL，与特定规格移液器配套使用 | 包 | 1
206 |  | 移液器吸头 | 5 mL，与特定规格移液器配套使用 | 包 | 1
207 |  | 塑料多用滴管 | 4 mL | 支 | 100
208 |  | 定性滤纸 | 快速，9 cm | 盒 | 10
224 | 加工工具 | 打孔器 | 刀口式，材质为不锈钢管、钢管或黄铜管，每组不少于 4 支，外径分别为 9 mm、8 mm、7 mm、6 mm，并配一支带柄金属通扦 | 套 | 2
225 |  | 打孔夹板 | 硬木或硬塑料制 | 个 | 1
226 |  | 打孔器刮刀 | 刀宜用 65M 板制成，表面热处理， 55 HRC～ 60 HRC，总长为 70 mm±0.5 mm，宽 14.5 mm±0.1 mm，厚 1.8 mm±0.5 mm；刀口角度宜为 60º±5º，锋刃小于 0.1 mm | 个 | 1
227 |  | 电动钻孔器 | 钻头可拆卸，应配有 2 个以上不同孔径的钻头 | 台 | 1
228 |  | 低压测电器（测电笔） | 笔式，氖泡式，测电极长≤10 mm，测量范围 100 V～500 V，辉光应稳定不闪烁 | 支 | 1
229 |  | 一字螺丝刀 | 每套 2 个：Φ6 mm，长 150 mm；Φ3 mm，长 75 mm，工作部带磁性，硬度不低于 48 HRC；旋杆采用铬钒钢，旋杆长度≥100 mm，应经镀铬防锈处理 | 套 | 1
230 |  | 十字螺丝刀 | 每套 2 个：Φ6 mm，长 150 mm；Φ3 mm，长 75 mm，工作部带磁性，硬度不低于 48 HRC；旋杆采用铬钒钢，旋杆长度≥100 mm，应经镀铬防锈处理 | 套 | 1
231 |  | 钢手锯 | A型（单面）300 mm，齿数：18（每25mm）；可调钢锯架，前后固定销与相应孔的配合间隙≤0.3 mm。安装锯条后，锯条中心平面与锯架中心平面的平行度≤2 mm。钢锯在达到99N拉力后经1min，不应有永久变形，拉钉不得松动脱落。钢板制锯架在达到900N张力时，侧弯不得超过1.8mm | 把 | 1
232 |  | 剥线钳 | 自动剥线钳，Φ0.5 mm～Φ2.5 mm；刃口在闭合状态，刃口间隙应不大于 0.3 mm；刃口错位应不大于 0.2 mm；钳口硬度应不低于65 HRA 或 30 HRC | 把 | 1
233 |  | 钢丝钳 | 160 mm，抗弯强度：1120 N；扭力：15 N·m，15°；嘴顶缝隙：0.4 mm；剪切性能：Φ16 mm 钢丝，580 N；夹持面硬度≥44 HRC，在≤18 N 的力作用下撑开角度≥22° | 把 | 1
234 |  | 羊角锤 | 0.25 kg | 把 | 1
235 |  | 活扳手 | 200 mm，活动扳口和扳体头部以及蜗杆的硬度≥40 HRC | 把 | 1
236 |  | 砂轮片 | 断玻璃管用 | 片 | 3
237 |  | 手动切纸机 | 钢质板面，切纸导向尺，可调节切纸尺寸，切口无断裂 | 台 | 1
238 | 收纳整理用具 | 仪器车 | 850 mm×450 mm×900 mm，橡胶包车轮，车轮Φ75 mm，厚 25 mm；2 轮带刹车，车轮固定，车架扭动量（上部）≤20 mm；钢材制作，载重≥60 kg | 辆 | 4
239 |  | 整理箱 | 矮型，储存及分发试剂用 | 个 | 12
240 |  | 大托盘 | 350 mm×470 mm×80 mm | 个 | 5
241 |  | 小托盘 | 250 mm×350 mm×60 mm | 个 | 5
242 |  | 实验用品提篮 | 木制，配有提手，490 mm×360 mm×290 mm | 个 | 2
243 |  | 精密pH试纸 | 测量精度 0.1 级 | 本 | 52
244 |  | pH 广泛试纸 | 1～14 | 本 | 52
245 | 显微切片 | 蚕豆叶下表皮装片 | 符合行业标准 | 片 | 26
246 |  | 植物细胞有丝分裂 | 洋葱根尖纵切 | 片 | 26
247 |  | 胞间连丝切片 | 符合行业标准 | 片 | 26
248 |  | 黑藻叶装片 | 显示细胞核及叶绿体 | 片 | 26
249 |  | 酵母菌装片 | 符合行业标准 | 片 | 26
250 |  | 水绵装片 | 符合行业标准 | 片 | 26
251 |  | 大肠杆菌涂片 | 符合行业标准 | 片 | 26
252 |  | 动物细胞有丝分裂(马蛔虫受精卵切片) | 符合行业标准 | 片 | 26
253 |  | 草履虫分裂生殖装片 | 符合行业标准 | 片 | 26
254 |  | 蝗虫精巢减数分裂切片 | 符合行业标准 | 片 | 26
255 |  | 蛙血涂片 | 符合行业标准 | 片 | 26
256 |  | 表皮细胞装片 | 蛙或蝾螈，符合行业标准 | 片 | 26
257 |  | 骨骼肌纵横切 | 符合行业标准 | 片 | 26
258 |  | 平滑肌分离装片 | 符合行业标准 | 片 | 26
259 |  | 心肌切片 | 符合行业标准 | 片 | 26
260 |  | 运动神经元装片 | 符合行业标准 | 片 | 26
261 |  | 胰腺切片(示胰岛) | 符合行业标准 | 片 | 26
262 |  | 正常人染色体装片 | 符合行业标准 | 片 | 26
263 |  | DNA和RAN在细胞中的分布 | 符合行业标准 | 片 | 26
264 |  | 线粒体切片 | 符合行业标准 | 片 | 26
合计：小写： (元)，大写：

## 物理仪器
序号 | 类型 | 名称 | 技术要求 | 单位 | 数量 | 单价 （元） | 总价 （元） | 规格/型号 | 产地 | 制造商名称 | 品牌
1 | 安全防护用品 | 工作服 | 棉工作服 | 件 | 52
2 |  | 乳胶手套 | 手套采用纯天然乳胶工业手套。五指带袖套长200mm。耐低度酸碱。 | 双 | 52
3 |  | 机械危害防护手套 | 3 级 | 双 | 52
4 |  | 激光防护镜 | 3M激光类实验用，需与激光波长匹配 | 个 | 52
5 |  | 护目镜 | 3M防机械冲击 | 个 | 52
6 |  | 简易急救箱 | 箱内包括：烧伤药膏 1 瓶，医用酒精 50mL，碘伏 50 mL，创可贴 10 条，胶布 1卷，绷带 5 卷，卫生棉签 1 包，剪刀 1把，镊子 1 把，止血带 1 根（长度不小于 30 cm）等 | 个 | 1
7 |  | 灭火毯 | 玻璃纤维材质，1200 mm×1800 mm | 条 | 2
8 | 收纳整理用具 | 仪器车 | 850 mm×450 mm×900 mm，橡胶包车轮，车轮Φ75 mm，厚 25 mm；2 轮带刹车，车轮固定，车架扭动量（上部）≤20 mm；钢材制作，载重≥60 kg | 辆 | 2
9 |  | 小托盘 | 250 mm×350 mm×60 mm | 个 | 52
10 |  | 大托盘 | 350 mm×470 mm×80 mm | 个 | 52
11 |  | 实验用品提篮 | 配有提手，500 mm×350 mm×170 mm | 个 | 2
12 |  | 整理箱 | PP 材质，电子元件、机械零件等物料分类收纳 | 个 | 24
13 | 加工与制作工具 | 一字螺丝刀 | Φ6 mm，长 150 mm；Φ3 mm，长 75 mm；工作部带磁性，硬度不低于 HRC48；旋杆采用铬钒钢，长度不小于 100 mm，应经镀铬防锈处理；手柄采用高强度 PP+高强性 TPR 注塑成型 | 套 | 2
14 |  | 十字螺丝刀 | Φ6 mm，长 150 mm；Φ3 mm，长 75 mm；工作部带磁性，硬度不低于 HRC48；旋杆采用铬钒钢，长度不小于 100 mm，应经镀铬防锈处理；手柄采用高强度 PP+高强性 TPR 注塑成型 | 套 | 2
15 |  | 钢手锯 | A 型（单面）300 mm，18 齿/25 mm；安装锯条后，锯条中心平面与锯架中心平面的平行度不大于 2 mm；钢锯在达到 99 N 拉力后经过 1 min，不应有永久变形，拉钉不得松动脱落；钢板制锯架在达到 900 N 张力时，侧弯不得超过 1.8 mm | 把 | 1
16 |  | 木工锤 | 0.25 kg | 把 | 2
17 |  | 剥线钳 | 用于剥离线芯直径为 0.5 mm～2.5 mm 的导线；刃口闭合状态间隙应不大于 0.3mm，刃口错位应不大于 0.2 mm；剥线刃口硬度不应低于 40 HRC；剪切刃口硬度应为 50 HRC～59 HRC | 把 | 2
18 |  | 钢丝钳 | 160 mm，抗弯强度 1120 N，扭力矩 15 N·m，15°；剪切性能Φ1.6 mm 钢丝，580 N；夹持面硬度不低于 44 HRC；PVC环保手柄，在不大于 18 N 的力作用下撑开角度不小于 22° | 把 | 2
19 |  | 尖嘴钳 | 160 mm，抗弯强度 710 N，剪切性能Φ1.6 mm 钢丝，570 N；在不大于 18 N 的力作用下撑开角度不小于 22°，硬度不低于 44HRC，PVC 手柄 | 把 | 2
20 |  | 平口钳 | 普通机用平口钳；钳口宽度 100 mm，最大张开度 100 mm，与台钻配套使用 | 把 | 2
21 |  | 砂纸 | A4300 目 | 张 | 52
22 |  | 木锉 | 平锉，中齿 200 mm | 个 | 2
23 |  | 活扳手 | 200 mm，活动扳口、扳体头部、蜗杆硬度不低于 40 HRC；最小扭矩试验：六角试棒边长 22 mm，扭矩 180 N·m；活动扳口应在扳体导轨的全行程上灵活移 动，活动扳口和扳体之间的离缝不大于0.28 mm；表面电镀处理 | 把 | 2
24 |  | 铁皮剪刀 | 力臂 200 mm，剪 100 mm | 把 | 1
25 |  | 民用剪刀 | 长 170 mm，用于剪布 | 把 | 1
26 |  | 电烙铁套装 | 20 W，内热式，橡胶线，含烙铁架 | 套 | 13
27 |  | 电烙铁套装 | 80 W，内热式，橡胶线，含烙铁架 | 套 | 13
28 |  | 焊锡膏 | 中性，110g | 盒 | 2
29 |  | 台钻 | Φ3 mm～Φ13 mm，带机架，单相，与平口钳配套使用 | 台 | 1
30 |  | 手电钻 | Φ1 mm～Φ10 mm，手持式交流电钻，A型（普通型）；Ⅱ类电钻，抗电强度 3750 V，噪声≤86 dB | 台 | 1
31 |  | 钻头 | 直柄短麻花钻头，直径Φ1.00 mm、2.00 mm、3.00 mm、…、13.00 mm；钻螺纹底孔用 2.5 mm、3.2 mm、4.2 mm、6.8 mm | 套 | 2
32 |  | 打孔器 | 齿口式，不锈钢材质，每组 4 支，外径分别为 5.0 mm、6.5 mm、8 mm、9.5 mm；附通棒，橡胶塞打孔用 | 套 | 1
33 |  | 打孔器夹板 | 锥形孔 | 个 | 1
34 |  | 手摇钻 | 手持式，长度不小于 250 mm，金属部分采用球墨铸造方式制成，表面不应有裂纹、伤痕、毛刺等影响使用的缺陷；手摇钻应转动灵活，无卡阻现象，各零部件拆装方便，夹头应伸缩灵活，收紧时夹爪间不能有明显的缝隙，夹爪的热处理硬度不低于 44 HRC | 个 | 1
35 |  | 锥子 | 锥头长 77 mm，锥杆直径渐变 | 个 | 1
36 |  | 镊子 | 304 不锈钢，平头，长 125 mm，钢板厚1.2 mm，镊子前部应有防滑脱锯齿状 | 个 | 52
37 |  | 低压测电器（测电笔） | 笔式，氖泡式，测电极长度不少于 10 mm，100 V～500 V，辉光应稳定不闪烁，二选一 | 支 | 26
38 | 支架 | 三脚架 | 铁制，环内径 75 mm，高 150 mm | 个 | 52
39 |  | 试管架 | 木制或塑料制，8 孔，孔径 21 mm，立柱粘结牢固 | 个 | 52
40 |  |  | 木制或塑料制，8 孔，孔径 25 mm | 个 | 52
41 |  |  | 木制或塑料制，8 孔，孔径 35 mm | 个 | 52
42 |  | 方座支架 | 由方形座、立杆、烧瓶夹、大小铁环、垂直夹（2 只）、平行夹、吊杆等组成；立杆长 600 mm，方形座长 210 mm，宽 135 mm，烧瓶夹夹口内壁有耐热不低于120 ℃的缓压层 | 套 | 26
43 |  | 多功能实验支架 | 组合座架 1 个，最小组合支承面积应不小于 560 mm×10 mm；滑块式垂直夹 5个、烧瓶夹 1 个、万向夹 1 个、大铁环 1个、方托盘 1 个、绝缘环 2 个、吊钩 4个 | 套 | 1
44 |  | 升降台 | 不锈钢台面，上台面有效面积不小于 140mm×140 mm，下台面有效面积不小于 160 mm×160 mm，厚度不低于 1 mm；升降范围 85 mm～235 mm，连续可调；上下台面的平面度误差应≤2 mm，升降过程中任一位置的平行度误差≤3 mm；额定载重量≥10 kg | 台 | 1
45 | 力学 | 电火花计时器 | 交流电压：220 V，单频率：0.020s，火花距离≥10 mm，平均电流≤0.5 mA，附固定夹 | 个 | 26
46 |  | 电磁打点计时器 | 电压 6 V～9 V、50 Hz 交流电，单频率： 0.020s，火花距离≥10 mm，平均电流≤0.5 mA，连续打 50 点应无漏点、重合点，点迹清晰，附固定夹 | 个 | 26
47 |  | 演示斜面小车 | 斜面板长≥1200 mm，一端应有滑轮、缓冲或捕获小车的装置；斜面板工作面平面度误差应小于 2 mm；附摩擦材料丁腈橡胶、砂纸、棉布等，有摩擦材料的固定夹 | 套 | 1
48 |  | 演示轨道小车 | 由铝合金轨道、2 辆小车及配件组成，应有调节轨道倾斜度的装置，轨道始端应有固定及释放小车的装置，终端有捕捉小车的装置。轨道的有效运动长度≥900 mm，轨道轨面的直线度误差不大于有效长度的 0.03%；可进行打点计时法测量加速度、滑动摩擦与滚动摩擦、物质的惯性、弹性碰撞、非弹性碰撞等实验；测量加速度相对误差≤8% | 套 | 1
49 |  | 斜面小车 | 包括斜面、小车、摩擦块、支撑杆、砝码桶和摩擦材料等，与教学支架配套使用；斜面板≥915 mm×100 mm×20 mm，一端应有滑轮、缓冲或捕获小车的装置；斜面板工作面平面度误差应小于 2 mm；附摩擦材料丁腈橡胶、砂纸、棉布等，有摩擦材料的固定夹 | 套 | 26
50 |  | 轨道小车 | 车拖纸带打点式；由轨道、1 辆小车及配件组成，应配有打点纸带，应有调节轨道倾斜度的装置，轨道始端应有固定及释放小车的装置、固定计时器的平台，终端有捕捉小车的装置；轨道的有效运动长度≥600 mm，轨道轨面的直线度误差不大于有效长度的 0.03%；安装计时器后，记录纸带应能平行轨道运动；在倾斜度1:50 的轨道上小车应能从静止开始运动 | 套 | 26
51 |  | 坐标纸 | 1 cm 大格，1 mm 小格，A3型 | 张 | 400
52 |  | 金属直尺（钢直尺） | 1000 mm | 把 | 26
53 |  | 金属直尺（钢直尺） | 300 mm | 把 | 26
54 |  | 钢卷尺 | 0 mm～5000 mm，分度值 1 mm。B 型（自卷制动式），尺带宽不小于 12 mm，厚不低于 0.15 mm。尺带拉伸、收卷轻便灵活，无卡阻现象 | 把 | 2
55 |  | 游标卡尺 | 测量范围 0 mm～150 mm，分度值 0.05 mm，尺框微动装置沿尺身移动平稳、无卡滞和松动现象，用制动螺钉能准确、可靠的固定在尺身上，带深度尺 | 把 | 26
56 |  | 演示外径千分尺（演示螺旋测微器） | 木质或铝合金材质，刻度清晰，刻度放大比例 1:20，锁紧装置能有效锁紧测微装置 | 台 | 2
57 |  | 外径千分尺（螺旋测微器） | 测量范围 0 mm～25 mm，分度值 0.01 mm。螺杆和螺母全量程范围内充分啮合，配合良好，无明显卡滞和轴向窜动，螺杆与轴套配合良好无明显径向摆动，锁紧装置能有效锁紧测微装置 | 把 | 26
58 |  | 金属钩码 | 50 g±0.5 g，每盒 10 个，可叠放；材料采用纯度 99.6%、粒度不小于 80#的铁基粉或其它钢材，钩码表面应有防腐镀层；硬度不小于 HB70；上下勾的连线应通过钩码主体的轴线 | 套 | 26
59 |  | 频闪光源 | 分档：0.5 Hz、1 Hz、2 Hz、5 Hz、10 Hz、 20 Hz、25 Hz、40 Hz、50 Hz。允许误差：＜5 Hz，不大于 0.1 Hz；≥5 Hz，不大于 1 Hz | 台 | 1
60 |  | 直角坐标书写板 | 做背景板用，印有方格。尺寸 800 mm×600 mm，分格 50 mm×50 mm | 个 | 1
61 |  | 直联泵 （真空泵） | I 型，单相，有防回油功能 | 台 | 1
62 |  | 两用气筒 | 活塞胶垫，气嘴外径 8 mm±0.1 mm，长度 15 mm，台阶口；抽气压强达到 6.7 kPa时，放置 30 s，漏气引起的压强变化应不大于 2.6 kPa；充气压强达到 290 kPa时，放置 30 s，漏气引起的压强变化应不大于 9.8 kPa | 个 | 1
63 |  | 毛钱管 (牛顿管) | 配真空泵；金属片和羽毛片有明显的颜色区分；有机玻璃质；抽气使管内压强降至－0.095MPa，停止抽气，静置1min，管内压强应保持－0.095MPa 不变;金属片和羽毛片同时到达时间相差不超过 0.02S。 | 套 | 1
64 |  | 双锥体上滚演示器 | 含双椎体、圆柱体、支架等，支架导轨夹角可调 | 套 | 1
65 |  | 重心和稳度演示仪 | 重心要求平稳，用于探究重心对稳定的影响 | 套 | 1
66 |  | 薄板重心测定演示器 | 含有形状不规则的塑料板、塑料板为透明材料，重锤线等 | 套 | 26
67 |  | 微小形变演示器 | 利用光杠杆原理。产品由半导体激光器、三脚架、平面镜、调节装置组成。激光器射出的为红色圆点；三脚架的钢丝弹性良好。演示效果明显。 | 套 | 1
68 |  | 螺旋弹簧组 | 由拉力极限分别为 4.9 N、2.94 N、1.96N、0.98 N 和 0.49 N 的 5 种弹簧构成；各弹簧带长 50 mm 挂钩（有指针），两端应为圆拉环，附标度板 | 组 | 26
69 |  | 摩擦力演示器 | 由摩擦板、摩擦块、摩擦材料、匀速电机、定滑轮、测力计、测力计支架、细绳、钩码等组成。提供 3 种不同摩擦系统的摩擦面。摩擦板不小于 800 mm×100mm×10 mm，平面度误差不大于 0.6 mm，质地坚硬，表面均匀。摩擦块尺寸不小于 110 mm×50 mm×35 mm，两摩擦面平面度误差应不大于 0.1 mm，侧面有挂钩。电机拉动速度 0 cm/s～5 cm/s，可调节。匀速运动速度误差±5%，可配合力传感器使用 | 套 | 1
70 |  | 力的合成与分解演示器 | 磁吸式滑轮，面板尺寸600/400mm | 套 | 1
71 |  | 演示定滑轮 | 有磁性，配合磁吸黑板使用，滑轮转盘尺寸不小于 50 mm | 块 | 8
72 |  | 条形盒测力计 | 测量范围 0 N〜20 N，分辨力 0.01N，采样频率不低于 100 次/秒，有调零、校准、记忆（能显示稳定值）功能，能测拉力、压力 | 个 | 1
73 |  | 条形盒测力计 | 测量范围 0 N〜1 N，分度值 0.01 N；示值误差≤1/2 分度，升降示差≤1/2 分度，重复性偏差≤1/4 分度，同性能平板测力计、圆筒测力计均可使用 | 个 | 26
74 |  | 条形盒测力计 | 测量范围 0 N〜2.5 N，分度值 0.05 N；示值误差≤1/4 分度，升降示差≤1/2 分 度，重复性偏差≤1/4 分度 | 个 | 26
75 |  | 条形盒测力计 | 测量范围 0 N〜5 N，分度值 0.1 N；示值误差≤1/4 分度，升降示差≤1/2 分度， 重复性偏差≤1/4 分度 | 个 | 26
76 |  | 力的平行四边形定则演示仪 | 满足行业相关标准，达到教学效果 | 套 | 1
77 |  | 力的平行四边形定则实验仪 | 含橡皮筋、白纸（26 cm×36.8 cm）、图钉（不少于 4 个）、大头针（不少于 4个）、方木板（长×宽：400 mm×600 mm）等 | 套 | 26
78 |  | 量角器 (圆等分器) | 最小分度值应为 1°，分度线应为 0º～180 º和 180 º～0 º双向标度，双向角度标度中间有划线槽。半圆直径应为500 mm～510 mm，尺面厚不小于 6 mm | 个 | 26
79 |  | 三角板 | 等腰直角，中间带量角器，斜边不小于300 mm | 个 | 26
80 |  | 伽利略理想斜面演示器 | 长度≥1200 mm，一端高度可连续升降，连接曲面光滑 | 套 | 2
81 |  | 双轨道小车 | 由双轨道、刹车装置、滑轮、2 辆小车、拉力挂钩等组成。轨道有效运动长度不小于 600mm，轨面直线度误差不大于有效运动长度的 0.03%，两轨面平行度误差不大于有效运动长度的 0.1%；小车质量应为 200 g+n50 g(n=0、1、2……)，误差不大于小车标称质量的 2%；小车放在斜度 1：50 的轨道上应能从静止开始运动；刹车装置应能调节，使两辆小车同时静止或者同时开始运动；滑轮倾斜角度应可调节且固定可靠 | 套 | 1
82 |  | 电子天平 | 测量范围 0 g〜500 g，分度值 0.5 g | 台 | 13
83 |  | 电子天平 | 测量范围 0 g〜100 g，分辨力 0.001 g | 台 | 1
84 |  | 电子天平 | 测量范围 0 g〜200 g，分辨力 0.01 g | 台 | 13
85 |  | 电子台秤 | 测量范围 0 g〜5 kg，分辨力 0.1 g | 套 | 1
86 |  | 重锤 | 300 g | 套 | 1
87 |  | 滚摆 | 包括摆体（摆轮和摆轴）、悬线和支架等。摆轮采用金属材质，直径 125 mm；摆轴采用钢材制作，直径8 mm，长160 mm；支架高 460 mm，横梁长 300 mm；摆体质量为 0.6 kg～0.8 kg。摆体前 10 次的回升累计递减量应≤65 mm。 | 个 | 1
88 |  | 气垫导轨 | 导轨长 1200 mm，配气源，含滑行器、配备块、挡光片、挡光条、弹性碰撞器、非弹性碰撞器、滑轮、垫脚、定高垫块、砝码盘、弹簧振子、光电门架等附件 | 台 | 26
89 |  | 小型气源 | 气压不小于5kPa，静音气源，噪音不大于55dB，应有配合弹簧振子和气垫导轨使用的接口或过渡接口 | 台 | 26
90 |  | 数字计时器 | 四位及以上，数据存储。可通过数码显示选择控制菜单，可设定多种计时模式，包括通过时间、挡光时间、速度、周期、平均周期、平均频率、计数、单摆周期、平均单摆周期、平均单摆频率、周期数等，能显示 10 个挡光间隔时间、10 周振动、n 次振动时间总和、加速度计时 3个时间、自由落体时间不少于 2 个2路光电门分别计 2 个挡光时间(对碰、追碰)，对应间隔时间的平均速度、加速度、碰撞计时四个平均速度；电磁铁可调释放延时补偿。具有 2 路光电门接口、2 路独立计时触发按钮，有电磁铁接口，统一通用接口，1 个电磁释放按钮，能够存储不少于 20 组数据。可用于匀加速运动、自由落体、圆周运动、牛顿第二定律、摆、碰撞、声速测量等实验。时间测量精度：0.01 ms；可计时范围：0.02 ms～100 h。配备无线传输模块，可与显示屏配套使用。 | 台 | 26
91 |  | 曲线运动速度方向实验器 | 由可拼接的铝合金“S”形轨道、钢球、钢球释放装置等组成。小钢球能够在轨道内自由滚动。小钢球表面粘上印泥后，能够以一定的初速度从同一入口滚入轨道，滚出轨道时的速度方向（沿轨道该点切线）即为此时瞬时速度的方向，在加、减轨道时，小球滚出的速度方向不同。钢球在滚出轨道时会在白纸上留下一条运动的痕迹，记录钢球在离开轨道时的速度方向 | 套 | 1
92 |  | 曲线运动条件实验器 | 由倾角可调的轨道（斜面倾角 30°左右，轨道长 200 mm），小钢球、磁铁、小球释放装置等组成。小钢球能够在轨道内自由滚动。将轨道放在水平面上并调好倾角后，能够保证小球从轨道顶端释放后，在水平面内做同一直线运动。用磁铁在水平面内对运动的小球施加力，使小球运动方向改变 | 台 | 13
93 |  | 运动合成分解演示器 | 两个分运动互成任何角，可做匀速-匀速、匀速-匀加速运动合成 | 套 | 1
94 |  | 平抛竖落仪 | 重锤击打式，两球应同时落地 | 台 | 1
95 |  | 平抛和碰撞实验器 | 包含演示板、钢球、铝合金钢球轨道、水平挡板、重锤等。小球从斜轨轨道末端飞出后做平抛运动，落到挡板上，挤压复写纸，留下痕迹，挡板上下位置可调，实验误差≤5% | 台 | 26
96 |  | 平抛运动演示仪 | 由三个电磁铁钢球释放装置、水平并列固定相同弧形的两条轨道、钢球捕捉装置、、铅垂线等组成。一个电磁铁释放的钢球做平抛运动，一个电磁铁释放的钢球做匀速直线运动，一个电磁铁释放的钢球做自由落体运动。相同高度、同时释放的三个钢球应同时被捕捉装置捕获。 | 台 | 1
97 |  | 向心力演示器 | 质量、半径和角速度均可调，向心力综合实验相对误差平均值不大于 5% | 台 | 13
98 |  | 碰撞实验器 | 由轨道、小球、、重锤、支架和台夹等组成。小球应不少于 4 个，玻璃球和钢球各 2 个。轨道由金属材料制成，分为倾斜和水平两段，连接处应以圆弧过渡，圆弧的曲率半径为 70 mm±10 mm，两段之间的夹角α应为 150°±5°。实验误差≤5% | 套 | 26
99 |  | 反冲运动小车 | 带风扇，有透明挡板 | 套 | 1
100 |  | 弹簧振子 | 气垫式 | 套 | 1
101 |  | 弹簧振子 | 纸带式，稳定走纸 | 套 | 1
102 |  | 单摆振动图像演示器 | 由金属吊坠、金属支架、组成。金属吊坠或者球带有笔头固定装置。 | 套 | 2
103 |  | 单摆组 | 5 个摆球，含 3 个直径不同的钢球，1 个木球，一个塑料球。单摆夹应由金属材料制成，夹口应为 V 形，单摆在摆动过程中摆线上的固定点应不变 | 套 | 26
104 |  | 电子秒表 | 专用型，全时段分辨力 0.01s；有防震、防水功能，电池更换周期不小于 1.5 年 | 套 | 26
105 |  | 演示游标卡尺 | 木质或铝合金材质，刻度清晰，刻度放大比例 1:20 | 台 | 1
106 |  | 受迫振动和共振演示器 | 改变策动摆摆长，可分别使 5 个摆长不同的单摆发生共振，用来演示驱动力周期和单摆固有周期相同时发生共振 | 台 | 1
107 |  | 共振演示器 | 由两个固有频率不同的弹簧振子、显示屏直读的计时器可以测得振动周期，由电动机驱动，转速可调节并可以由显示屏显示转速，从而得知驱动力周期。用来演示驱动力周期和受迫振动周期相同时发生共振 | 台 | 1
108 |  | 纵横波演示器 | 演示波传播的过程中质点不随波迁移，一个周期波传播一个波长 | 套 | 1
109 |  | 波动弹簧 | 扁钢丝弹簧密绕；弹簧钢丝宽 2.5 mm～2.8 mm，厚 0.6 mm～0.8 mm；弹簧刚度 2.0×10－3 N/mm～5.0×10－3 N/mm；圈数不小于 130，弹簧旋绕比为 25 倍～35 倍 | 个 | 2
110 |  | 发波水槽 | 由水波槽、振动器、频闪光源和投影设备等组成，振动器的振幅应能调节， 水槽尺寸不小于 30 cm×30 cm×35 cm,屏幕尺寸不小于 26 cm×24 cm。性能要求：能消除边缘产生的反射波；能够演示小孔的口径不变，调整频率衍射由不明显到明显；能够演示频率不变，改变小孔的口径衍射由不明显到明显；投影清晰，可见度好 | 台 | 1
111 |  | 多普勒效应演示器 | 由频率计、蜂鸣器盒、开关、转杆、转轴、平衡铁、底座、速调盒、测声音响度的装置等组成；性能研究：声源在身旁疾驶而过时，听到的音调明显变化 | 台 | 1
112 | 热学 | 油膜实验器 | 由盛水板、计数板、滴液器、油酸稀释液（或油酸）、粉、粉盒等组成。盛水盘深度不小于 30 mm，中心点到边沿的最小距离不小于 150 mm，中心点应有明显标记。计数板需透明并印有正方形格子，格子边长 5 mm，计数板应能覆盖整个盘面。粉盒内滤粉网不小于 300 目，粉不溶于水。滴液器灵活好用，不漏液。 | 套 | 26
113 |  | 伽尔顿板 (道尔顿板) | 固定速率，能利用小球堆积的包络线可模拟正态分布曲线，从而模拟统计规律 | 套 | 1
114 |  | 液体表面张力演示器 | 由圆形线框、凸环形线框、三角体线框、正方体线框、收缩线框、双环线框等组成。性能要求：各线框总高度≥170 mm，线框中各圆形线框内径≥48 mm，正方体线框与三角体线框的各边长≥45 mm，带有水槽，带有1N圆筒测力计。 | 套 | 1
115 |  | 注射器 | 100 mL，分度值 10 mL，刻度清晰。加帽或塞，密闭性好，防止液体泄漏，清晰度高 | 个 | 26
116 |  | 玻意尔定律演示器 | 由带刻度气室、气压计，活塞、支架、底座等组成。气密性好，无漏气现象 | 套 | 26
117 |  | 查理定律演示器 | 由气室、橡胶塞或气室盖（带温度计与压强计插孔）等组成。气密性好，无漏气现象 | 套 | 1
118 |  | 气体定律演示器 | 由橡皮帽、气柱玻管、体积标尺、硅油、固定夹、接头、压力表等组成 | 套 | 4
119 |  | 烧杯用 电加热器 | 0 W～250 W，可调；密封式 | 台 | 13
120 |  | 教学用远红外加热器 | 可用于试管加热，炉芯内径 50 mm～60 mm，炉芯内高度 80 mm～90 mm，炉体内芯应采用陶瓷加热材料，炉体外壳应采用耐温材料，能正常连续工作 1 h | 台 | 13
121 |  | 酒精灯 | 150 mL，采用透明钠钙玻璃制造，无明显黄绿色，灯口应平整，瓷灯头与灯口平面间隙不应超过 1.5 mm，玻璃灯罩应磨口，瓷灯头应为白色，表面无气泡，无疵点，无裂纹，无碰损缺口，酒精灯应配置与灯口孔径相适应的整齐完整的棉线灯芯 | 个 | 26
122 |  | 酒精喷灯 | 坐式，铜制，壶体容积≥300 mL | 个 | 2
123 |  | 量杯 | 250 mL，无色透明玻璃制，口部应熔光，壁厚≥1.2 mm，耐水性 HGB3 级 | 个 | 26
124 |  | 量筒 | 100 mL，透明钠钙玻璃制，分度线、数字和标志应完整、清晰和耐久，容积为20 ℃时充满量筒刻度线所容纳体积 | 个 | 25
125 |  | 试管 | Φ15 mm×150 mm，透明，硼硅酸盐玻璃制 | 支 | 25
126 |  | 烧杯 | 250 mL，透明，硼硅酸盐玻璃制，刻度应清晰耐久，应在容量标志下有记号面积 | 个 | 25
127 |  | 烧瓶 | 圆底，长颈，250 mL，透明，硼硅酸盐玻璃制 | 个 | 25
128 |  | 广口瓶 | 无色，250 mL，透明钠钙玻璃制，瓶塞与瓶口紧实，不晃动；口部应圆整光滑，底部应平整，放置平台上不应摇晃或转动 | 个 | 25
129 |  | 橡胶塞 | 0～4 号，应选用白色胶塞，质地均匀 | 套 | 25
130 |  | 漏斗 | 玻璃漏斗，直径 90 mm | 个 | 4
131 |  | 红液温度计 | 量程-20 ℃～100 ℃，分度值 1 ℃，示值误差±1.5 ℃ | 支 | 26
132 |  | 数字测温计 | 量程-50 ℃～+200 ℃，分辨力 0.1 ℃，示值误差±0.5 ℃。不接电脑，可独立运行，自带显示屏 | 个 | 4
133 |  | 空气压缩引火仪 | 由气缸、底座、端盖、活塞等部分组成。气缸用透明有机玻璃制作，内径Φ10 mm，外径Φ25 mm，长 130 mm，底座Φ65 mm，手柄Φ40 mm，活塞杆Φ8 mm。活塞体应使用弹性材料制成，活塞与气缸气密性应良好，连续压缩引火 100 次后密封圈性能不变。应能引燃脱脂棉，不应使用硝化棉 | 个 | 2
134 |  | 气体做功内能减少演示器 | 由塑料针筒式活塞 200 mL～500 mL，有两个外接端口，可以插入数字温度计感温探头和压强传感器感压探头,然后再密封。 | 套 | 1
135 | 光学 | 光具座 | 导轨长 1000 mm，导轨和滑块均为金属 件，滑块在导轨上应滑行自如，无阻滞现象。金属标尺刻度900 mm，分度值l mm。光源出口处照度应≥500 1x，500 mm 处照度≥300 1x。附件包括双凸透镜 2 件，平凸透镜 1 件，双凹透镜 1 件，“1”字屏 1 件，白屏 1 件，插杆 5 根，带支架毛玻璃屏 1 件，烛台 1 件，宜配 F 光源。各器件易于装配、固定及拆卸 | 套 | 26
136 |  | 光具盘 C | 分离型、磁吸附式。矩形光盘长≥650mm，宽≥240 mm；圆形光盘直径≥250 mm。盘面分四个象限，以一条直径为始边，分别刻有 0°～90°刻度。半导体激光光源，可显示 5 条平行光。光学零件：梯形玻砖 1 件，等腰直角棱镜 1 件，半圆柱透镜 1 件，小双凹柱透镜 1 件，小双凸柱透镜 1 件，双凸透镜 1 件，大双凸柱透镜 1 件，平面镜 1 件，凹凸柱面镜 1件，正三棱镜 2 件 | 套 | 2
137 |  | 激光光学演示仪 C | 演示屏、圆形光盘、光源、分束器、光学零部件（扩束透镜、双凸柱面透镜、半圆柱面透镜、平凸柱面透镜、平凹柱面透镜、凹凸柱面反光镜、平面镜、漫反射镜、等边棱镜、等腰直角棱镜、光纤、光具架、移动尺）等。演示屏长度≥350 mm，宽度≥280 mm；圆形光盘直径≥160 mm。光盘面分为四个象限，分别刻有 0°～90°刻度。激光束经分束器在演示屏上呈现的三条光束基本相同 | 套 | 1
138 |  | 光的传播、反射、折射实验器 C | 由能显示光路的透明材料制成的半圆玻砖、角度板、2 个条形玻砖、2 个半导体激光光源（不加扩束镜，1 个为入射光源， 1 个提供法线）等组成，表盘直径≥300 mm | 套 | 26
139 |  | 玻璃砖 | 外形尺寸：上底长为 35 mm，两底角为 60°±0.5°和 45°±0.5°，高度为35mm± 1 mm，厚度为 15mm±1 mm；上下两面底面平行度为 0.10 mm；以抛光的梯形面为基标准面，上、下两底面、两斜面与基准面垂直度为 0.1 mm；玻璃砖中的一梯形面为粗加工面，光洁度为 V5，上下里底面、两斜面及另一梯形面为精加工面，应进行抛光处理；一般质量要求应符合 GB 903-65《无色光学玻璃》中的要求，条纹类别为 2 类，条纹级别为 C级，气泡类别为 7 类 | 块 | 26
140 |  | 折射率实验配材 | 八开白纸（26 cm×36.8 cm）、图钉（每组至少 4 个）、大头针（每组至少 4 个）、方木板（长×宽：400 mm×600 mm）;方形玻璃砖1块 | 套 | 26
141 |  | 光导纤维原理演示器 | 能够直观演示光在光导纤维中的全反射现象 | 套 | 1
142 |  | 光导纤维应用演示器 | 包括传光束、传像束、有机玻璃棒、通讯演示器（发射机和接收机）、字母板、放大屏等。视听距离≥6 m，传光束长度≥400 mm，横截面≥2.55 mm2，白光透过率≥50%，传像束长度≥350 mm，传像工作面积≥100 mm2。光线丝排列对应整齐，无错位，像元数不低于 900 个 | 台 | 1
143 |  | 牛顿环 | 在白光照明下，牛顿环的干涉图样为同心圆环，中心为暗圈，干涉条纹明显清晰，同一干涉环带粗细均匀，无明显变形；牛顿环调节机构能使干涉条纹的形状和位置发生变化，干涉条纹基本位于环座中央 | 个 | 2
144 |  | 双缝干涉实验仪 | 包含 12 V 双尖灯、红色和蓝色滤色器、彩色滤光片支架、双缝（标记双缝间距）、遮光筒（可以测得或标记双缝到光屏的距离）及测量头（带游标卡尺或螺旋测微器）；不加滤光片时可以方便地调出白光的干涉条纹，加上滤光片后可以清晰呈现 5 条以上干涉条纹 | 套 | 25
145 | 电与磁 | 玻棒(附丝绸) | 或有机玻棒(附丝绸)，丝绸面积≥350mm×350mm。在规定工作条件下，用丝绸裹住玻棒（或有机玻棒），做一次快速拉出，棒上所带的电荷用D－YDQZ-100 型指针验电器检验张角≥30°（≥50°）。 | 对 | 26
146 |  | 胶棒(附毛皮) | 或聚碳酸酯棒(附毛皮)，毛皮面积≥150mm×150mm。在规定工作条件下，用毛皮裹胶棒（或聚碳酸脂棒），做一次快速拉出，棒上所带的电荷用D-YDQ-Z-100 型指针验电器检验张角≥30°（≥45°） | 对 | 26
147 |  | 箔片验电器 | 由外壳、圆盘、导电杆、绝缘子、箔片、中位卡、接线柱和底座等组成。外壳应由不能带静电的材料制成，观察面应采用透明材料，透明材料透光率≥90%，箔片长度≥25 mm。性能要求：相对湿度≤ 65%的环境，圆盘上加 8 kV 直流高压，箔片张开与中位片角度≥45°。移去高压后，箔片张开角度保持 30°以上的时间≥10 min | 对 | 26
148 |  | 指针验电器 | D－YDQ－Z－100 型指针验电器，由外壳、圆球、法拉第圆筒、导电杆、绝缘子、指针、指针架、接地线柱构成。外壳应由不能带静电的材料制成，外壳上观察面应采用透明材料（透光率≥90%），指针用非磁性材料，长度≥100 mm，带法拉第圆筒。性能要求：相对湿度≤65%的环境，圆球加 9 kV 直流高压，指针张开角度在 45º～50º，移去高压后，指针保持 30°以上的时间≥20 min | 对 | 26
149 |  | 移电球 （验电球） | 带有绝缘棒的金属小球 | 个 | 2
150 |  | 正负电荷检验器 | 由机壳、指示灯、复位开关、电源开关、探头、电路板、电池盒等组成。可用于检验摩擦起电的电荷、电容等带电体的正负，还可演示静电感应现象 | 台 | 1
151 |  | 感应起电机 | 由起电盘、底座、莱顿瓶、集电杆、放电杆、电刷、电刷杆、皮带轮、连接片组成。起电盘上导电膜应采用铝箔和纸箔交替分布，电刷应采用束状磷铜线，导电膜与起电盘的 90°剥离强度应≥8 N，使用硅橡胶带。性能要求：在温度为20 ℃、相对湿度为 65%±5% 的环境中，摇柄转速 120 r/min，火花放电距离应≥55 mm，在温度为 5 ℃～30 ℃范围，相对湿度为85%±5%的条件下，仪器应正常工作。 | 台 | 1
152 |  | 库仑扭秤模型 | 由悬丝、横杆、两个带电金属小球，一个平衡小球，一个移电小球、旋钮和电磁阻尼部分等组成。仪器封装在有机玻璃罩内，玻璃罩的下半部分做成可开合的门，以便清洁绝缘横杆和竖立支杆，调整绝缘横杆的水平，使金属小球带电等。仪器的底座上装有三个螺旋支脚，旋转支脚，可调底座水平 | 台 | 1
153 |  | 库仑定律演示器 | 精确到千分位的电子天平，三个带有绝缘底座的相同的金属小球，带刻度（最小刻度 1 mm）的支架，一个金属小球通过绝缘杆连接在支架上，并可自由升降和固定。将以上仪器封装于矩形有机玻璃罩内，有开口可进行相应调节，另附红外干燥器 | 套 | 1
154 |  | 静电驱动演示器 | 由环形轨道和交错排列的两组铝箔片组成，配有绝缘底座，轨道截面为弧形，轨道外径Φ400 mm，内径Φ280 mm，每片铝箔宽 10 mm，箔片间隔约 40 mm，两组箔片设有引线，可分别连接起电机。附件：喷有石墨漆的直径Φ20 mm 的泡沫球两个，接线夹导线两根，导线质地较硬，使用时不能下垂至桌面以免漏电 | 套 | 1
155 |  | 验电羽 | 由绝缘支架、金属片、细尼龙绳、螺钉等组成。绝缘支架上装有两片金属片，两金属片间夹有若干长条形细尼龙绳 | 对 | 1
156 |  | 电子束演示器 | 示波器原理 | 台 | 2
157 |  | 平行板电容器演示器 | 由两片带有有机玻璃支架的铝板板构成，有机玻璃底座，可用螺丝固定在底座上上，且面积、材质完全相同。另配与金属板面积相同的绝缘板一件，配合感应起电机和指针验电器等仪器使用 | 套 | 13
158 |  | 常用电容器示教板 | 电解电容器、云母电容器、陶瓷电容器、独石电容器、薄膜电容器、贴片电容器、微调电容器、可变电容器等。性能要求：电容器要标明相应参数 | 套 | 1
159 |  | 电容器实验板 | 包含不少于 5 种规格不同电解电容器，排列均匀，焊接在实验板上，能有效实现电容器充放电等实验 | 块 | 26
160 |  | 常用电阻器示教板 | 定值电阻(碳膜电阻、金属膜电阻、绕线电阻、水泥电阻、贴片式电阻等)、可变电阻(电位器、小型滑动变阻器)、特殊电阻(热敏电阻、光敏电阻、压敏电阻）等 | 套 | 1
161 |  | 单刀开关 | 最高工作电压 36 V，额定工作电流 6 A。开关闸刀、接线柱、垫片均为铜质。闸刀宽度≥7 mm，闸刀厚度≥0.7 mm。接线柱直径为 4 mm，有效行程≥4 mm。通额定电流，导电部分允许温升≤35 ℃，操作手柄允许温升≤25 ℃。开关的绝缘强度应能承受 1200 V 在额定直流电流工作条件下，接线两端直流电压降≤100 mV | 个 | 26
162 |  | 单刀双掷开关 | 最高工作电压 36 V，额定工作电流 6 A。开关闸刀、接线柱、垫片均为铜质。闸刀宽度≥7 mm，闸刀厚度≥0.7 mm。接线柱直径为 4 mm，有效行程≥4 mm。通额定电流，导电部分允许温升≤35 ℃，操作手柄允许温升≤25 ℃。开关的绝缘强度应能承受 1200 V 在额定直流电流工作条件下，接线两端直流电压降≤100 mV | 个 | 26
163 |  | 蓄电池 | 6 V，12 Ah，阀控式 | 台 | 13
164 |  | 电池盒 | R20（1＃）电池用，有接线柱，负极可用弹簧或弹性磷铜片，有串并联接插口，电池装反时不能接通 | 个 | 120
165 |  | 电池盒 | R6 电池用，有接线柱，负极可用弹簧或弹性磷铜片，有串联接插口，电池装反时不能接通。 | 个 | 120
166 |  | 高中学生电源 | 交流输出：2 V～16 V/3 A，每 2 V 一档。直流稳压输出：2 V～16 V/2 A，每 2 V一档。有过载保护。安全要求：电源端与外壳抗电强度 1500 V（有保护接地线）或3000V（无保护接地线），电源端与低压输出抗电强度 3000V | 台 | 26
167 |  | 高中教学电源 | 交流：2 V～24 V，每 2 V 一档，2 V～6 V/12 A，8 V～12 V/6 A，14 V～24 V/3A；直流稳压：1 V～25 V 分档连续可调， 2 V～6 V/6 A，8 V～12 V/4 A，14 V～24 V/2 A；40 A、8 s 自动关断。安全要求：电源端与外壳抗电强度 1500 V（有保护接地线）或 3000 V（无保护接地线），电源端与低压输出抗电强度 3000 V | 台 | 2
168 |  | 演示电表 | 2.5 级，直流电流：200 μA、 0.5 A、2.5 A，直流电压：2.5 V、10 V，检流：－500 μA～500 μA，电压灵敏度： 5 kΩ/V | 只 | 1
169 |  | 直流电压表 | 3 V、15 V 双量程，2.5 级，基本误差、升降变差、平衡误差不超过量程上限的 2.5％ | 只 | 26
170 |  | 直流电流表 | 0.6 A、3 A 双量程，2.5 级，基本误差、升降变差、平衡误差不超过量程上限的 2.5％ | 只 | 26
171 |  | 多用电表 | 指针式，不低于 2.5 级，功能不低于 MF47型 | 套 | 26
172 |  | 电阻定律演示器 | 由底板、2 种金属导线（康铜、镍铬）、接线柱、支撑架等组成；康铜导线 2 根（长均为 1000 mm，直径分别为0.5 mm、0.3 mm）；镍铬线 2 根（长分别为 1000 mm、500 mm，直径均为 0.3 mm） | 台 | 2
173 |  | 电阻定律实验器 | 由底板、2 种金属导线（康铜、镍铬）、接线柱等组成；康铜导线 2 根（长均为 500 mm，直径分别为0.5 mm、0.3 mm）；镍铬线 2 根（长分别为 500 mm、300 mm，直径均为 0.3 mm）。 | 台 | 26
174 |  | 接线夹导线 | 纯铜接线夹；纯铜导线，长度分别为 200 mm、300 mm、400 mm，芯线截面积不小于 0.5 mm2；各两根，宜用不同线色 | 套 | 52
175 |  | 接线叉导线 | 纯铜接线叉，接线叉开口 5.9 mm；纯铜导线，长度分别为 200 mm、300 mm、400 mm，芯线截面积不小于 0.5 mm2；各2根；宜用不同线色 | 套 | 52
176 |  | 组合接头导线 | 一头为纯铜接线叉，一头为接线夹，接线叉开口 5.9 mm；纯铜导线，长度分别为 200 mm、300 mm、400 mm，芯线截面积不小于 0.5 mm2；各两根，宜用不同线色 | 套 | 52
177 |  | 电阻圈 | 包括 5 Ω、1.5 A，10 Ω、1.0 A，15 Ω，0.6 A 共 3 种规格， 阻值误差±1%；电阻丝应采用锰铜线或康铜线绕制；按额定电流连续工作 15 min 后，5 Ω、1.5 A，10 Ω、1.0 A，15 Ω、0.6 A 电阻圈外壳两侧温升分别不应高于 60 K、60 K 和45 K；按额定电流连续工作 2 h 后外壳不应出现焦灼、熔化变形、冒烟现象；加热后电阻值变化应在 1%以内。 | 套 | 13
178 |  | 电阻箱 | 六位，99999.9 Ω，1 级 | 个 | 26
179 |  | 教学用 E10 螺 口灯座 （小灯座） | 由底座、接线柱和灯座等组成。底座应采用硬质绝缘材料制成，最高工作电压应为 36 V 最大工作电流应为 2.5 A。灯座口圈应采用厚 0.4 mm～0.5 mm 的黄铜材料制作，中心触点应采用厚 0.3 mm～ 0.4 mm 的磷铜材料制作，中心电极应有弹性。 两接线柱之间绝缘电阻应≥2 M Ω | 个 | 52
180 |  | 电珠(小灯泡) | 1.5 V，0.3 A | 个 | 110
181 |  | 电珠(小灯泡) | 2.5 V，0.3 A | 个 | 110
182 |  | 滑动变阻器 | 10 Ω，2 A | 个 | 26
183 |  | 滑动变阻器 | 20 Ω，2 A | 个 | 26
184 |  | 菱形小磁针 | 16 支，磁针 28 mm×8 mm，座Φ25 mm×25 mm，磁针体中间铆接铜轴承套，内嵌玻璃轴承，平均磁感应强度≥5 mT | 个 | 52
185 |  | 翼形磁针 | 2 支，针体 140 mm×8 mm，座Φ71 mm×112 mm。磁针体中间铆接铜轴承套，内嵌玻璃轴承，平均磁感应强度≥9 mT | 对 | 2
186 |  | 条形磁铁 | D-CG-LT-180，表面磁感应强度≥0.07 T | 对 | 26
187 |  | 蹄形磁铁 | 一体成型，D-CG-LU-100，表面磁感应强度≥0.055 T | 对 | 26
188 |  | 磁场演示器 | 磁针式，透明穴板尺寸不小于 210 mm×70 mm，可演示直导线、圆线圈、螺线管、亥姆霍兹线圈磁场 | 套 | 2
189 |  | 立体磁感线演示器 | 由六块平面磁感线演示板在空间交叉均匀分布，单块面积约 150 mm×100 mm，在中间预留放置条形或蹄形强磁铁的位置，放上磁铁后，演示器上可以自由移动的小磁针应模拟出空间各个位置的磁感线分布 | 个 | 2
190 |  | 通电平行直导线相互作用演示器 | 旋转式。按通电 2 s，间隔 4 s 的过程，连续操作 10 次后，变压器的初级线圈温升应不高于 80 ℃。接入同向电流后作相互吸引运动，两导线能运动到相互接触。接入反方向电流后作相互排斥运动，两导线的最大间距应不小于 70 mm。连续运行十次不应出现故障，需去除氧化层 | 个 | 1
191 |  | 螺线管 | 透明底板，纯铜漆包线，单层绕线，线圈直径不小于45mm,线圈绕向清晰可见，宜附带手柄磁针 | 组 | 26
192 |  | 电磁波的发送和接收演示器 | 由高频振荡器和接收器组成。采用声、光、电表指示等手段，可演示电磁波的发射和接收、调制、调谐、电谐振及电磁波的波动特性 | 套 | 1
193 |  | 方形线圈 | 非金属材料正方形框架，线圈应由直径Φ0.41 mm QZ 型漆包线绕 150 匝以上制成，线圈边长为 63 mm±3 mm，线圈引线为截面积为 0.20 mm2～0.25 mm2、长 320mm 的多股软线，线端接线叉。接线棒由 绝缘材料制成，长度 150 mm～160 mm，安装红、黑接插两用接线柱，两接线柱的间距等于线圈宽度。接线棒固定端外径10mm，能固定在方座支架的垂直夹上 | 套 | 26
194 |  | 安培力 演示器 | 由底座、磁极框架、磁铁、通电线框、接线柱、连接片、刻度盘支架、刻度盘、指针等组成 | 套 | 1
195 |  | 演示电磁继电器 | 包括电磁线圈、铁芯、轭铁、衔铁、常开触点、常闭触点、弹簧、底座等。电磁铁额定工作电压直流 9 V，工作电流100 mA±15 mA，吸合电流≤70 mA，释放电流 20 mA～40 mA。触点常闭电阻≤ 1 Ω，常开电阻≤0.5 Ω，开距≥2 mm | 个 | 1
196 |  | 洛伦兹力演示器 | 有洛伦兹力演示管 | 台 | 1
197 |  | 阴极射线管 | 磁偏转管，使用高压为 60kV，负载电流为 200μA 的直流高压电源，阴极射线管应能工作，电子束轨迹的亮度应≥100 cd/m2 | 支 | 2
198 |  | 灵敏电流计 | 测量精度：2.5 级，测量范围：-300 μA～ 0μA～300 μA，表头内阻：G0 档 80 Ω～300 μA：G0 档 80 Ω～125 Ω，G1 档 2400 Ω～3000 Ω | 只 | 26
199 |  | 演示原副线圈 | 原线圈：0.56 mm QZ 型漆包线 350 匝～370 匝，线圈架内径 13 mm，绕线宽度 65mm； 副线圈：0.25 mm QZ 型漆包线 2100匝～2200 匝，线圈架内径 35 mm，绕线宽度 69 mm。性能要求：各线圈都应带绕向标识。 | 套 | 4
200 |  | 原副线圈 | 原线圈：0.56mm QZ 型漆包线310匝～330匝，线圈架内径 11 mm，绕线宽度57mm。 副线圈 0.25mmQZ 型漆包线670匝～680匝，线圈架内径 24 mm，绕线宽度52mm。性能要求：各线圈都应带绕向标识。 | 套 | 26
201 |  | 楞次定律演示器 | 由铝梁、开口铝环、闭口铝环和带顶针的支柱座组成。铝梁长度不小于 140 mm,宽不小于 10 mm，厚为 0.5 mm，有两条通长加强筋，铜轴承套嵌在铝梁中间，内钳玻璃轴承。铝环直径不小于 40 mm，宽不小于 10 mm，厚 0.5 mm～1 mm。铝梁和铝环表面应氧化处理。铝梁置于支柱顶针时应能保持水平，两端高度差不大于 2 mm，并转动灵活 | 套 | 2
202 |  | 电磁阻尼演示器 | 管式；由底座、支架、透明亚克力管、铝管 2 根（其中一根侧壁开有等间距细缝）、带有四组线圈和发光二极管的有机管 1 根以及钕磁铁等组成；管的尺寸：长 400 mm～600 mm；内径 20 mm、厚 2 mm | 套 | 1
203 |  | 电磁阻尼演示器 | 摆式；由直流电源接线柱、矩形磁轭、支撑架、摆架、非阻尼摆、横梁、阻尼摆、线圈、底座等组成 | 套 | 1
204 |  | 电磁阻尼演示器 | 旋转式 | 套 | 1
205 |  | 自感现象演示器 | 由小灯泡、灯座、变压器、电位器、单刀开关、旋钮开关、接线柱等组成。仪器面板分为“通电自感现象”和“断电自感现象”两部分。表面印有电路原理图并分别标有两部分的工作电压。导线采用暗线布置，内部接线应与面板上的原理图一致。性能：通电时，与自感线圈并联的小灯泡亮的时间应明显滞后于与滑动变阻器串联的小灯泡；断电时，与自感线圈并联的小灯泡应瞬间闪亮（亮度比断电前有明显增强）后熄灭，或持续亮片刻后再熄灭 | 台 | 1
206 |  | 教学示波器 | DC～5 MHz，扫描范围：10 Hz～100 kHz， I 类电器，电源端与信号输出端，抗电强度 3000 V | 台 | 1
207 |  | 交流电路特性演示器 | 大电感、小电感，大电容、小电容，电阻；频率可变的正弦电源，观察感抗、容抗和纯电阻 | 台 | 1
208 |  | 变压器原理说明器 | 由线圈、U 形铁芯、条形铁轭、极掌、压板螺钉、强阻尼摆、弱阻尼摆、摆架、示教板、感应线圈、铝环、低压小灯泡（6 V、1.5 V 等规格）、可调电阻、接线铝片、感应灯等组成；1600 匝线圈接220 V 时空载电流应不大于 60 mA | 套 | 1
209 |  | 可拆变压器 | 单相芯式结构，铁芯以优质钢硅片冲制并经绝缘处理。 变压器初级线圈 1400匝在 220 V、50 Hz 电源供电时，空载电流应不大于 100 mA。 空载时变压器电压比与线圈匝数比误差应不大于 3%；变压器的电流比与线圈匝数比的误差升压时应不大于 10％，降压时应不大于 15％，均不应出现正误差。 变压器的效率应不低于 65%。额定功率 35 VA， 变压器在额定功率时连续运行 30 min，温升应不高于 30 K。 变压器抗电强度：初级线圈与铁芯间应不小于 3000 V。 初级线圈与铁芯、初级线圈与次级线圈绕组间的电气间隙和爬电距离应均不小于6 mm。 接线柱周围不应使用金属面板。 | 个 | 26
210 |  | 三相电机原理演示器 | 由蹄形磁铁、磁针、铝框、塑料框、方形线圈、支架、转轴、接线柱等组成。性能要求：包含永磁式旋转磁场演示器和电磁式旋转磁场演示器，用于说明旋转磁场的性质和三相感应电动机的原理 | 台 | 1
211 |  | 手摇交直流发电机 | 包括定子、转子、整流器、集流环、电刷、灯座（带灯泡）、手摇驱动机构和底板等部分。定子应由永磁体和极靴组成，转子应由转轴、两极电枢铁芯、电枢线圈以及整流器和集流环等组成。整流器在任何位置不应将两电刷短路，电刷与整流器和集流环应使用弹性接触，转动灵活。转子转速为 1600 r/min 空载时，输出端交流和直流电压均应不小于8V。接 16 Ω电阻负载时，输出端交流和直流电压均应不小于 5 V。不带皮带轮用作电动机使用时启动电压应不大于 4 V，电流应不大于 0.4 A | 个 | 1
212 |  | 手摇三相交流发电机 | 励磁电流应不大于 2 A；空载输出相电压不小于 20 V；每相连接 42 Ω负转电阻时，输出相电压不小于 10 V；负载线电压不小于 16 V； 输出功率为 7 VA～8 VA；三相电压均衡度不小于 95％。负载板应有 Y 形和△形两种 | 台 | 1
213 |  | 电磁振荡演示仪 | 由具有铁芯的电感线圈、电容器、集成电路等组成，包括等幅振荡演示电路和减幅振荡演示电路，仪器面板上印有原理图。 | 台 | 1
214 |  | 电磁波的干涉和衍射偏振演示器 | 由微波发射器、微波接收器、大反射板、小反射板、棱镜、吸收体、反射板支架、偏振栅等组成 | 套 | 1
215 | 近代物理 | 阴极射线管 | 示直进管，十字板竖立时在玻壳端面应有十字板的阴影。荧光亮度应比环境亮度高 1.5 cd/m2 以上 | 支 | 2
216 |  | 阴极射线管 | 机械效应管， 卧式、立式。滚轮叶片上应涂有不同颜色的荧光粉。工作时亮度应不低于 50 cd/m2 | 支 | 2
217 |  | 阴极射线管 | 静电偏转管， 在偏转板上加 250 V 直流电压时，电子束轨迹末端偏转应不小于12 mm | 支 | 2
218 |  | 光谱管组 | 可选光谱管：Ne 光谱管、Hg 光谱管、H2光谱管、He 光谱管、Ar 光谱管、O2 光谱管、Kr 光谱管、N2 光谱管、CO2 光谱管、 Xe 光谱管等 | 套 | 2
219 |  | 光电效应演示器 | 由锌板、镀镍铁板或铜板、紫外线灯、微安表及接线柱等组成。其中，紫外线灯的功率范围为 5 W～20W | 套 | 1
220 |  | 光电效应演示器 | 由光电管及配套底座、滤光片（红色、绿色、蓝色）组成 | 套 | 1
合计：小写： (元)，大写：