## 招标控制价
设备购置统计表（单栋）
序号 | 设备名称 | 规格参数 | 数量 | 单位 | 含损耗单价（元） | 税金(9%) | 设备综合单价（元） | 合价 （元） | 备注
一 | 笼架系统
1 | 蛋鸡笼 | 1、笼长（mm）：1800 2、笼深（mm）：500 3、笼高（mm）：410 4、单笼格数：4 5、全套笼网采用国标材料，热镀锌丝焊接，弹性好，不易变型，不易下垂，笼网丝采用2.2 3.0 4.0mm等 。 | 87 | 组
2 | 笼架 | 1、层数：3 2、列数：3 3、每组长（m）：1.83 4、每列组数：29 5、每栋组数：87 6、单列设备长m：56.57 7、锌铝镁板材，镀锌板辊压成型，镀锌量275g/㎡，包括立柱、挂笼梁、纵向连接板等。立腿反向包边结构坚固耐用 | 87 | 组
3 | 笼架其他配置 | 1、含食槽托架、U型槽、笼架底座，假笼腿，K板，护蛋板等。食槽托架经冲压成型，不变形，承重能力强；护蛋板弧形U型槽可防止鸡粪从粪带两侧溢出，保证下层笼具清洁；笼架底座冲压成型，可调节，使整体笼具更加平整。 | 87 | 组
4 | 铁食槽 | 1、采用1.0mm，275g锌铝镁板压制而成，大反坡机构，尖底结构。 | 87 | 组
5 | 安装配件 | 1、含塑料挂件、侧网连接板、水线连接件，螺丝，枪钉等所需配件。 | 87 | 组
二 | 饮水系统
1 | 设备前段供水 及过滤器 | 1、前段鸡舍供水主管道32水管,25分水管，过滤器，阀门，连接件等配套养殖过滤器。 | 1 | 套
2 | 饮水管 | 1、直径25mm，壁厚1.8mm，白色优质PVC材质。 | 87 | 组
3 | 饮水器 | 1、蛋鸡专用乳头饮水器：球阀式，出水量40-60ml以上；每位1颗饮水器。 | 87 | 组
4 | 调压器 | 1、调压范围：0.5-5kPa，反冲流量大，可将管道彻底清洗干净。 | 9 | 套
5 | 终端器 | 1、水线末端：采用全透明PVC管，水位显示清晰；尾端设置排水系统，清洗或空舍期间可排空饮水系统内饮水。 | 9 | 套
6 | 加药器及配件 | 1、品牌加药器 | 1 | 套
7 | 配件 | 1、接头，三通，弯头，胶水毛刷，钢丝管，调压器固定件。 | 87 | 组
三 | 清粪系统
1 | 主机驱动系统 | 1、整体使用275g锌铝镁板材料制作，含头尾驱动 系统，1.5KW减速机，每列1台，φ165驱动辊。 | 3 | 套
2 | 1.2PP清粪带 | 1、高强度复合材质，粪带厚度1.2mm，宽度1100mm，使用寿命长，不易跑遍。无纹裂，耐冲击，耐低温、韧性强、抗拉纵向抗拉强度25Mpa。 | 87 | 组
3 | 横斜向传送带 | 1、横斜一体/分体成型，整体使用275g锌铝镁板材料制作，粪带厚度3mm橡胶皮带。 | 17 | m
4 | 配件 | 1、头尾端支架，连接梁，螺丝，压带轮，二次刮粪，膨胀螺丝等。 | 4 | 套
四 | 喂料系统
1 | 背斗式喂料机 | 1、不锈钢钢丝绳牵引行车，料斗采用1.0mm，275g锌铝镁板，配置有清洁毛刷清理料槽和集蛋网处粉尘。高精度匀料器，方便调节，匀料均匀，配回料器，自动收集头，尾剩料，防止浪费。 | 3 | 套
2 | 轨道 | 1、30*50.2.0热镀锌方管，便于行车运行，直线度高，承受力强、不变形，整机行走平稳，无噪音对鸡群无干扰，L=6米。 | 87 | 组
3 | 绞龙 | 1、塑料蛟龙，110管道，上料时间更快，使用寿命更长。 | 18 | m
五 | 捡蛋系统
1 | 捡蛋机 | 1、减速机每列1台，275g锌铝镁板框架，绿色色集蛋带，含输蛋槽、鸡蛋输送至首端人工装箱，操作台上方安装启停开关。 | 3 | 套
2 | 蛋带 | 1、白色无孔 输蛋带，B=100mm。 | 87 | 组
六 | 通风系统
1 | 风机 | 1、1.38*1.38m，风量40000m³/h,外框镀锌层≥275g/m2，防护等级IP56，380V。 | 6 | 台
2 | 水帘 | 1、外挂式安装，铝合金框架。 | 5.6 | m2
3 | 循环水体系 | 1、配套循环水系统，含驱动系统。 | 1 | 套
4 | 导流板 | 1、铝合金框架。 | 5.6 | m2
5 | 导流板驱动 | 1、手动。 | 1 | 套
6 | 配件 | 1、钢丝绳，摇把，螺丝，膨胀螺丝等。 | 1 | 栋
七 | 照明系统
1 | 照明线路 | 1、球泡照明，220电源，高透亚克力材质，防腐防潮灯口，特制低阻值电缆。控制器防雷、漏保。 | 4 | 条
八 | 电控系统
1 | 控制器 | 1、控制系统，标配3个温度探头，1个湿度探头，1个负压探头。自动控制鸡舍的通风、气压、温度、湿度等。具备风机轮替启动功能。可在电脑及微信小程序上随时查看鸡舍情况，包括鸡舍实时参数以及目标参数等，并可通过该平台接受电话和短信报警信息。 | 1 | 台
2 | 报警系统 | 1、标配:声光报警、电话报警、喇叭报警。 | 1 | 套
3 | 喂料控制 | 1、横斜向上料、行车喂料。 | 1 | 套
4 | 清粪控制 | 1、纵向清粪、横斜向清粪，带舍遥控启动功能。 | 1 | 套
5 | 集蛋控制 | 1、纵向集蛋，可鸡舍头端控制。 | 1 | 套
6 | 通风控制 | 1、可控制6台风机、1路水帘。 | 1 | 套
7 | 电控器材 | 1、标配缺相保护，设备自用电缆(国标)及管件，网状桥架。 | 1 | 套
8 | 风机应急电箱 | 1、控制6台风机启停。 | 1 | 套
九 | 配套系统
1 | 饲料搅拌机 | 1、立式饲料搅拌机1吨。 | 1 | 套
2 | 真空机 | 1、纯铜电机，一小时1800包。 | 1 | 套
3 | 脱毛机 | 1、不锈钢滚筒，一次可脱45斤。 | 1 | 套
4 | 风干鸡设备 | 1、冷风干燥内外机，风机2台，烘干房一套。 | 1 | 套
5 | 风干鸡架 | 1、240只鸡。 | 4 | 套
十 | 安装服务
1 | 安装服务 |  | 1 | 项
十一 | 运费
1 | 运费 |  | 1 | 项
设备购置费合计