## Sheet1
机械设备参数
序号 | 名称型号 | 配置 | 单位 | 数量 | 价格（元）
1 | DF2004-5A(G4)轮式拖拉机 | 1.驱动型式：四驱 2.整机外廓尺寸（长×宽×高及部位）：5300×2524×3000mm(排气管顶部) 3.轴距：2750mm 4.最小离地间隙及部位（mm）：470前桥下沿 5.最小使用质量/kg：7200 6.挡位数（前进/倒退）：24/8 7.主变速挡位数：4 8.副变速挡位数：（3+1）×2 9.最高设计理论速度：28.32km/h 10.发动机型号：SC7H220G4 11.发动机结构型式：直列、四冲程 12.发动机进气方式：增压中冷 13.发动机气缸数：6 14.发动机标定功率：147KW 15.发动机额定净功率：155KW 16.发动机标定转速：2200r/min 17.转向系型式：全液压 18.传动箱体数量、变速箱型式：2个、机械平面组成式 19.主变速位置和换挡方式：第1箱体中、机械有级挡 20.副变速换挡方式：机械有级挡 21.轮胎型号（前轮/后轮）：徐轮14.9-26/18.4-38 22.轮胎数量（前轮/后轮）：2/2 23.液压悬挂系统型式：分置式 24.悬挂装置类别、型式：3类、后置三点悬挂 25.动力输出轴转速：760/1000r/min 26.液压输出：四路阀 27.驾驶室：空调驾驶室 28.变速箱：爬行档 | 台 | 1
2 | 9YG-2.24C捡拾打捆机 | 1.挂接方式：牵引式 2.捡拾宽度（mm）：2240 3.捡拾器结构形式：弹齿式 4.喂入器结构形式：螺旋连续喂入机构 5.压缩室宽度（mm）:1400 6.压缩室直径（mm）：Ø1200 7.卷压滚筒数量（个）：18 8.卷压滚筒直径（mm） ：Ø222 9.缠捆方式（绳或网）：网 10.配套动力范围（kW）：55-100 11.工作状态外形尺寸（长×宽×高）：4000×3000×2400 12.整机质量（kg）：4400 | 台 | 1
3 | T936轮式装载机 | 1.外形尺寸：5.75×2×2.85米 2.发动机：国四四达SDBMZ4R增压共轨变频发动机(4102) 3.轮胎：16/70-20 4.卸载高度：3.9米 5.斗宽：2.1米 6.轴距：2.32米 7.轮距：1.57米 8.变矩器：265变矩器 9.转弯半径：5.1米 10.斗容：1m³ 11.额定载荷：1800Kg 12.整机重量：4350Kg 13.举升时间：6.85秒 14.下降时间：4.28秒 15.油箱容量：75升 16.机罩：四立柱框架全侧开后机罩 17.驾驶室：软包带内饰驾驶室 | 台 | 1
4 | 9JGL-24型全混合日粮制备机 | 1.搅拌仓容积m³：24 2.结构型式：固定立式 3.外形尺寸（长×宽×高）mm：6700×2900×2900 4.主轴转速r/min：23 5.称重系统：1套 6.配套动力KW：37×2 7.刀片数量：大刀16片，小刀12片 8.刀片材质：Cr12MoV 9.减速机品牌：江铃减速机 10.工作效率Kg/h：6000-10000 11.出料口数量：2个 12.出料口电机KW：1.5 | 台 | 1
5 | 9SL-5型三轮撒料车 | 1.料仓容积m³：5 2.整机外形尺寸（长×宽×高）mm：4600×1700×2300 3.底盘：柴油三轮车 4.配套动力KW：16.4 5.结构形式：链条刮板式 6.出料方向：两侧不同时出料 7.整机质量kg：1800 8.撒料速度：3-5分/车 9.驱动方式：后轮制动 10.行驶速度km/h：≤20 11.轮胎型号：前轮6.00-14/后轮7.50-16 | 台 | 1
6 | 自走式青饲料收获机 | 1.形式：自走式 2.外形尺寸（长×宽×高）mm：6940×2350×4950 3.配套发动机额定功率（自走式、配有发动机的牵引式）KW:177 4.配套发动机额定转速（自走式、配有发动机的牵引式）：2200 5.割幅mm：2080 6.作物收集割台型式：直切割台 7.割台切割器型式：圆盘式割刀 8.喂入机构型式：喂入辊 9.喂入机构数量：5 10.秸秆切碎机构型式：滚筒式 11.籽粒破碎机构型式：对辊式 12.驾驶室型式（自走式）：普通驾驶室 13.变速方式（自走式）：手动变速 14.驱动方式（自走式）：液压驱动 15.制动器型式（自走式）：盘式 16.导向轮轮距（自走式）mm：1700 17.导向轮轮胎规格（自走式）：10.0/75-15.3 18.驱动轮轮距（自走式）mm：1670 19.驱动轮轮胎规格（自走式）：15.0-24 20.轴距（自走式）mm：2700 21.作业速度范围km/h：0-6 22.设计切断长度mm：15 | 台 | 1
7 | 气吸施肥 播种机 | 1.结构形式：悬挂式，非免（少）耕 2.配套动力范围KW：89.5～134.2 3.作业速度范围Km/h:8～10 4.整机外形尺寸（长×宽×高）mm：1955×4800×1500 5.整机重量kg：1720 6.工作行数：8行 7.行距cm：60 8.工作幅宽cm：480 9.排种器型式：气力式 10.排种器材质：金属材料 11.排种器数量：8个 12.排种开沟器型式：双圆盘式 13.排种开沟器数量：8个 14.种箱容积L：34×8 15.粒距调节方式：机械式 16.排种器驱动方式：地轮驱动 17.排肥器型式：外槽轮式 18.排肥器数量：8个 19.排肥开沟器型式：双圆盘式 20.排肥开沟器数量：8个 21.肥箱容积L：320×2 22.排肥量调节方式：机械式 23.排肥器驱动方式：地轮驱动 24.地轮型式：充气轮胎 25.地轮直径mm：685 26.地轮升降调节方式：螺纹调节 27.风机型式：离心式 28.镇压器型式：V型胶轮 29.镇压机构配置方式：独立式 | 台 | 1
8 | 70升电子升空施肥机 | 空机重量：T70P:56 kg(含电池) 最大起飞重量[1] 最大喷洒起飞重量:T70P:129.5kg(选配4头) 最大播撤起飞重量:T70P:129.5kg(装配播撒系统) 最大轴距：2440 mm(对角线轴距) 外形尺寸：机臂展开，桨叶展开:3175mmx3490mmx960mm 悬停精度(GNSS 信号良好) 启用 RTK:1cm+1ppm (水平),1.5 cm+1ppm (垂直)未启用 RTK:水平士60cm，垂直士30cm1 ppm:飞机与基站每增加1公里，精度变差1毫米。例如飞机距离基站1 公里，则精度为 1.1 厘米。 可设置最大飞行半径2 km 工作环境温度0℃至40 ℃ 最大可承受风速6 m/s 动力系统-电机 定子尺寸155 x22mm 电机 KV 值65 rpm/V 动力系统-螺旋桨 材质碳纤维复材 尺寸62 英寸 旋翼数量4 对 喷洒系统-水箱 材质HDPE 作业箱容积T70P:70 L 作业载荷T70P: 70 kg 喷洒系统-喷头：喷头型号：LX07550SX(标配喷头)/LX09550SX(选配弥雾喷头) 有效喷幅范围[2]4-11 m 喷洒系统-水泵水泵类型叶轮泵(磁力传动)水泵数量2 播撒系统：适用物料，选配：大号绞龙：4 mm - 10 mm 颗粒（水稻、化肥）；小号绞龙：0.5 mm - 4 mm 颗粒（油菜籽、颗粒除草剂、颗粒杀虫剂） 作业箱容积100 L 播撒器结构型式离心甩盘 排料器结构型式绞龙供料 最大排料量400 kg/min（使用复合肥测得） 播撒作业箱内部最大载重[1]70 kg 有效播幅[3]3 - 10 m | 台 | 1
合计