## 表-04 单位工程投标报价汇总表
单位工程投标报价汇总表
工程名称：活动广场-绿化、廊架工程 |  | 标段：正镶白旗新河村人居环境整治项目 |  | 第 1 页 共 1 页
序号 | 汇总内容 |  | 金额(元) |  | 其中：暂估价（元）
1 | 分部分项工程
2 | 措施项目
2.1 | 其中：安全文明施工费
3 | 其他项目
3.1 | 其中：暂列金额
3.2 | 其中：专业工程暂估价
3.3 | 其中：计日工
3.4 | 其中：总承包服务费
4 | 规费
5 | 税金
投标报价合计=1+2+3+4+5
注：本表适用于单位工程招标控制价或投标报价的汇总，如无单位工程划分，单项工程也使用本表汇总
表—04

## 表-08 分部分项工程和单价措施项目清单与计价表
分部分项工程和单价措施项目清单与计价表
工程名称：活动广场-绿化、廊架工程 |  |  |  | 标段：正镶白旗新河村人居环境整治项目 |  |  |  | 第 1 页 共 4 页
序号 | 项目编码 | 项目名称 | 项目特征描述 |  | 计量单位 | 工程量 | 金额（元）
[7 empty] | 综合单价 |  | 合价 | 其中
暂估价
休闲娱乐活动广场
1 | 011609001001 | 木质廊架拆除 | 1.名称：木质廊架 2.规格：长6.84m，宽2.25m，廊架高度3.0m |  | m | 11.34
2 | 050307013001 | 木质廊架 | 1.名称：木质廊架（购置成品） 2.规格：长6.84m，宽2.25m，廊架高度3.0m，六角廊架 3.含安装 |  | 个 | 1
3 | 050102002001 | 栽植灌木 | 1.种类:丁香 2.胸径:6-8cm，带冠 3.起挖方式:带土球 4.养护期:新工养护一年 5.浇水方式:水车浇水 |  | 株 | 13
4 | 050102002002 | 栽植灌木 | 1.种类:丁香 2.养护期:后期养护一年 3.浇水方式:水车浇水 |  | 株 | 13
5 | 050102001001 | 栽植乔木 | 1.种类:稠李 2.胸径:8-10cm 3.养护期:新工养护一年 4.浇水方式:水车浇水 5.支撑方式：三角支撑 |  | 株 | 9
6 | 050102001002 | 栽植乔木 | 1.种类:稠李 2.养护期:后期养护一年 3.浇水方式:水车浇水 |  | 株 | 9
7 | 050102001003 | 栽植乔木 | 1.种类:垂榆 2.胸径:8-10cm 3.养护期:新工养护一年 4.浇水方式:水车浇水 5.支撑方式：三角支撑 |  | 株 | 3
8 | 050102001004 | 栽植乔木 | 1.种类::垂榆 2.养护期:后期养护一年 3.浇水方式:水车浇水 |  | 株 | 3
9 | 050102001005 | 栽植乔木 | 1.种类:糖槭 2.胸径:8-10cm、带冠 3.起挖方式:带土球 4.养护期:新工养护一年 5.浇水方式:水车浇水 6.支撑方式：三角支撑 |  | 株 | 6
10 | 050102001006 | 栽植乔木 | 1.种类:糖槭 2.养护期:后期养护一年 3.浇水方式:水车浇水 |  | 株 | 6
11 | 050102001007 | 栽植乔木 | 1.种类:樟子松 |  | 株 | 8
本页小计
注：为计取规费等的使用，可在表中增设其中：“定额人工费”
表—08
分部分项工程和单价措施项目清单与计价表
工程名称：活动广场-绿化、廊架工程 |  |  |  | 标段：正镶白旗新河村人居环境整治项目 |  |  |  | 第 2 页 共 4 页
序号 | 项目编码 | 项目名称 | 项目特征描述 |  | 计量单位 | 工程量 | 金额（元）
[7 empty] | 综合单价 |  | 合价 | 其中
暂估价
2.株高:3.0-3.5m 3.养护期:新工养护一年 4.浇水方式:水车浇水 5.支撑方式：三角支撑
12 | 050102001008 | 栽植乔木 | 1.种类:樟子松 2.养护期:后期养护一年 3.浇水方式:水车浇水 |  | 株 | 8
13 | 050102005001 | 栽植绿篱 | 1.种类:红瑞木篱 2.篱高:0.6m，5-7分枝/株 3.养护期:新工养护一年 4.浇水方式:水车浇水 |  | m2 | 174
14 | 050102005002 | 栽植绿篱 | 1.种类:红瑞木篱 2.养护期:后期养护一年 3.浇水方式:水车浇水 |  | m2 | 174
15 | 050102005003 | 栽植绿篱 | 1.种类:金叶榆篱 2.篱高:0.6m，5-7分枝/株 3.养护期:新工养护一年 4.浇水方式:水车浇水 |  | m2 | 5
16 | 050102005004 | 栽植绿篱 | 1.种类:金叶榆篱 2.养护期:后期养护一年 3.浇水方式:水车浇水 |  | m2 | 5
17 | 050102008001 | 栽植花卉 | 1.花卉种类:月季 2.养护期:新工养护一年 3.浇水方式:水车浇水 |  | m2 | 4
18 | 050102008002 | 栽植花卉 | 1.种类:月季 2.养护期:后期养护一年 3.浇水方式:水车浇水 |  | m2 | 4
19 | 050102008003 | 栽植花卉 | 1.花卉种类:牡丹 2.养护期:新工养护一年 3.浇水方式:水车浇水 |  | m2 | 4
20 | 050102008004 | 栽植花卉 | 1.种类:牡丹 2.养护期:后期养护一年 3.浇水方式:水车浇水 |  | m2 | 4
分部小计
文化教育活动广场
21 | 050307013002 | 木质廊架 | 1.名称：木质廊架（购置成品） 2.规格：长22.2m，宽2m，廊架高度3.0m 3.含安装 |  | 个 | 1
22 | 05030500900 | 木质围树 | 1.名称：木质围树椅（购 |  | 个 | 2
本页小计
注：为计取规费等的使用，可在表中增设其中：“定额人工费”
表—08
分部分项工程和单价措施项目清单与计价表
工程名称：活动广场-绿化、廊架工程 |  |  |  | 标段：正镶白旗新河村人居环境整治项目 |  |  |  | 第 3 页 共 4 页
序号 | 项目编码 | 项目名称 | 项目特征描述 |  | 计量单位 | 工程量 | 金额（元）
[7 empty] | 综合单价 |  | 合价 | 其中
暂估价
| 1 | 椅 | 置成品） 2.规格：2.7*2.7m 3.含安装
23 | 050102002003 | 栽植灌木 | 1.种类:丁香 2.胸径:6-8cm，带冠 3.起挖方式:带土球 4.养护期:新工养护一年 5.浇水方式:水车浇水 |  | 株 | 2
24 | 050102002004 | 栽植灌木 | 1.种类:丁香 2.养护期:后期养护一年 3.浇水方式:水车浇水 |  | 株 | 2
25 | 050102001009 | 栽植乔木 | 1.种类:稠李 2.胸径:8-10cm 3.养护期:新工养护一年 4.浇水方式:水车浇水 5.支撑方式：三角支撑 |  | 株 | 2
26 | 050102001010 | 栽植乔木 | 1.种类:稠李 2.养护期:后期养护一年 3.浇水方式:水车浇水 |  | 株 | 2
27 | 050102001011 | 栽植乔木 | 1.种类:垂榆 2.胸径:8-10cm 3.养护期:新工养护一年 4.浇水方式:水车浇水 5.支撑方式：三角支撑 |  | 株 | 1
28 | 050102001012 | 栽植乔木 | 1.种类::垂榆 2.养护期:后期养护一年 3.浇水方式:水车浇水 |  | 株 | 1
29 | 050102001013 | 栽植乔木 | 1.种类:糖槭 2.胸径:8-10cm、带冠 3.起挖方式:带土球 4.养护期:新工养护一年 5.浇水方式:水车浇水 6.支撑方式：三角支撑 |  | 株 | 4
30 | 050102001014 | 栽植乔木 | 1.种类:糖槭 2.养护期:后期养护一年 3.浇水方式:水车浇水 |  | 株 | 4
31 | 050102001015 | 栽植乔木 | 1.种类:金叶榆球 2.直径:0.8-1.0m 3.养护期:新工养护一年 4.浇水方式:水车浇水 5.支撑方式：三角支撑 |  | 株 | 2
32 | 050102001016 | 栽植乔木 | 1.种类:金叶榆球 2.养护期:后期养护一年 3.浇水方式:水车浇水 |  | 株 | 2
33 | 05010200500 | 栽植绿 | 1.种类:红瑞木篱 |  | m2 | 6.9
本页小计
注：为计取规费等的使用，可在表中增设其中：“定额人工费”
表—08
分部分项工程和单价措施项目清单与计价表
工程名称：活动广场-绿化、廊架工程 |  |  |  | 标段：正镶白旗新河村人居环境整治项目 |  |  |  | 第 4 页 共 4 页
序号 | 项目编码 | 项目名称 | 项目特征描述 |  | 计量单位 | 工程量 | 金额（元）
[7 empty] | 综合单价 |  | 合价 | 其中
暂估价
| 5 | 篱 | 2.篱高:0.3m，5-7分枝/株 3.养护期:新工养护一年 4.浇水方式:水车浇水
34 | 050102005006 | 栽植绿篱 | 1.种类:红瑞木篱 2.养护期:后期养护一年 3.浇水方式:水车浇水 |  | m2 | 6.9
35 | 050102002005 | 栽植灌木 | 1.种类:沙地柏 2.养护期:新工养护一年 3.浇水方式:水车浇水 |  | m2 | 3.3
36 | 050102002006 | 栽植灌木 | 1.种类:沙地柏 2.养护期:后期养护一年 3.浇水方式:水车浇水 |  | m2 | 3.3
分部小计
村内栽种苗木
37 | 050102001017 | 栽植乔木 | 1.种类:云杉 2.株高:3.5-4m 3.养护期:新工养护一年 4.浇水方式:水车浇水 5.支撑方式：三角支撑 |  | 株 | 400
38 | 050102001018 | 栽植乔木 | 1.种类:云杉 2.养护期:后期养护一年 3.浇水方式:水车浇水 |  | 株 | 400
39 | 050102001019 | 栽植乔木 | 1.种类:云杉 2.株高:5m 3.养护期:新工养护一年 4.浇水方式:水车浇水 5.支撑方式：三角支撑 |  | 株 | 180
40 | 050102001020 | 栽植乔木 | 1.种类:云杉 2.养护期:后期养护一年 3.浇水方式:水车浇水 |  | 株 | 180
41 | 050102001021 | 栽植乔木 | 1.种类:榆叶梅 2.株高:1.6m 3.养护期:新工养护一年 4.浇水方式:水车浇水 5.支撑方式：三角支撑 |  | 株 | 130
42 | 050102001022 | 栽植乔木 | 1.种类:榆叶梅 2.养护期:后期养护一年 3.浇水方式:水车浇水 |  | 株 | 130
分部小计
措施项目
本页小计
合 计
注：为计取规费等的使用，可在表中增设其中：“定额人工费”
表—08

## 蒙-8 分部分项工程量清单综合单价分析表（带子目）
分部分项工程量清单综合单价分析表
工程名称:活动广场-绿化、廊架工程 |  |  |  |  | 专业：园林绿化工程 |  |  |  | 第1页 共1页
顺序号 | 项目编号(定额编号) | 项目名称 | 单位 | 数量 |  | 综合单价(元) | 综合合价(元) | 综合单价
[8 empty] | 人工费 |  | 材料费 | 机械费 | 管理费 | 利润
合计

## 表-11 总价措施项目清单与计价表
总价措施项目清单与计价表
工程名称：活动广场-绿化、廊架工程 |  |  | 标段：正镶白旗新河村人居环境整治项目 |  |  |  |  | 第 1 页 共 1 页
序号 | 项目编码 | 项目名称 |  | 计算基础 | 费率(%) | 金额(元) | 调整费率(%) |  | 调整后金额(元) | 备注
1 | 050405001 | 安全文明施工费
1.1 | 050405001001 | 安全文明施工与环境保护费 |  | 分部分项人工费+技术措施项目人工费 | 1
1.2 | 050405001002 | 临时设施费 |  | 分部分项人工费+技术措施项目人工费 | 1
2 | 050405005001 | 雨季施工增加费 |  | 分部分项人工费+技术措施项目人工费 | 0.5
3 | 050405007001 | 已完工程及设备保护费 |  | 分部分项人工费+技术措施项目人工费 | 0
4 | 05B001 | 工程定位复测费 |  | 分部分项人工费+技术措施项目人工费 | 0.1
5 | 050405004001 | 二次搬运费 |  | 分部分项人工费+技术措施项目人工费 | 0.1
合 计
注：1.“计算基础”中安全文明施工费可为“定额基价”、“定额人工费”或“定额人工费+定额机械费”，其他项目可为“定额人工费”或“定额人工费+定额机械费”。 2.按施工方案计算的措施费，若无“计算基础”和“费率”的数值，也可只填“金额”数值，但应在备注栏说明施工方案出处或计算方法。
表-11

## 表-12 其他项目清单与计价汇总表
其他项目清单与计价汇总表
工程名称：活动广场-绿化、廊架工程 |  | 标段：正镶白旗新河村人居环境整治项目 |  |  | 第 1 页 共 1 页
序号 | 项目名称 |  | 金额(元) | 结算金额(元) |  | 备注
1 | 暂列金额 |  |  |  |  | 明细详见表-12-1
2 | 暂估价
2.1 | 专业工程暂估价 |  |  |  |  | 明细详见表-12-3
2.2 | 材料暂估价 |  | 一 |  |  | 明细详见表-12-2
3 | 计日工 |  |  |  |  | 明细详见表-12-4
4 | 总承包服务费 |  |  |  |  | 明细详见表-12-5
5 | 材料检验试验费 |  | 1160.71
6 | 建筑工程能效测评费
7 | 工程变更及现场签证
8 | 提前竣工（赶工补偿）
9 | 无负荷联合试运转费
10 | 停窝工损失费
11 | 施工期间未完工程保护费
12 | 企业自有工人培训管理费
13 | 建筑工人实名制费
合计 |  |  | 1160.71 |  |  | —
注：材料（工程设备）暂估单价进入清单项目综合单价，此处不汇总。
表-12

## 表-12-1 暂列金额表
暂列金额明细表
工程名称：活动广场-绿化、廊架工程 |  | 标段：正镶白旗新河村人居环境整治项目 |  |  | 第 1 页 共 1 页
序号 | 项目名称 |  | 计量单位 | 暂定金额（元） |  | 备注
合 计 | [5 empty] | —
注：此表由招标人填写，如不能详列，也可只列暂列金额总额，投标人应将上述暂列金额计入投标总价中。
表—12—1

## 表-12-2 材料(工程设备)暂估价及调整表
材料（工程设备）暂估单价及调整表
工程名称：活动广场-绿化、廊架工程 |  |  | 标段：正镶白旗新河村人居环境整治项目 | [7 empty] | 第 1 页 共 1 页
序号 | 材料(工程设备)名称、规格、型号 | 计量单位 |  | 数量 |  | 暂估(元) |  | 确认(元) |  | 差额±(元) |  |  | 备注
|  |  |  | 暂估 | 确认 | 单价 | 合价 | 单价 | 合价 | 单价 |  | 合价
合计
总合计
注：此表由招标人填写“暂估单价”，并在备注栏说明暂估价的材料、工程设备拟用在哪些清单项目上，投标人应将上述材料、工程设备暂估单价计入工程量清单综合单价报价中。
表—12—2

## 表-12-3 专业工程暂估价及结算价表
专业工程暂估价及结算价表
工程名称：活动广场-绿化、廊架工程 |  |  | 标段：正镶白旗新河村人居环境整治项目 |  |  |  | 第 1 页 共 1 页
序号 | 工程名称 | 工程内容 |  | 暂估金额（元） | 结算金额(元) | 差额±(元) |  | 备注
合 计
注：此表“暂估金额”由招标人填写，投标人应将“暂估金额”计入投标总价中。结算时按合同约定结算金额填写。
表—12—3

## 表-12-4 计日工表
计 日 工 表
工程名称：活动广场-绿化、廊架工程 |  | 标段：正镶白旗新河村人居环境整治项目 | [5 empty] | 第 1 页 共 1 页
编号 | 项目名称 |  | 单位 | 暂定数量 | 实际数量 | 综合单价(元) | 合价(元)
[7 empty] | 暂定 |  | 实际
1 | 人工
人工小计
2 | 材料
材料小计
3 | 机械
机械小计
四、企业管理费和利润
总 计
注：此表项目名称、暂定数量由招标人填写，编制招标控制价时，单价由招标人按有关计价规定确定；投标时，单价由投标人自主报价，按暂定数量计算合价计入投标总价中。结算时，按发承包双方确认的实际数量计算合价。
表—12—4

## 表-12-5 总承包服务费计价表
总承包服务费计价表
工程名称：活动广场-绿化、廊架工程 |  | 标段：正镶白旗新河村人居环境整治项目 |  |  |  |  | 第 1 页 共 1 页
序号 | 项目名称 |  | 项目价值(元) | 服务内容 | 计算基础 | 费率(%) |  | 金额(元)
| 合计 |  | - | - |  | -
注：此表项目名称、服务内容由招标人填写，编制招标控制价时，费率及金额由招标人按有关计价规定确定；投标时，费率及金额由投标人自主报价，计入投标总价中。
表—12—5

## 表-13 规费、税金项目清单与计价表
规费、税金项目计价表
工程名称：活动广场-绿化、廊架工程 |  | 标段：正镶白旗新河村人居环境整治项目 |  |  | 第 1 页 共 1 页
序号 | 项目名称 |  | 计算基础 | 计算基数 |  | 计算费率(%) | 金额（元）
1 | 规费 |  | 社会保险费+住房公积金+水利建设基金+环境保护税
1.1 | 社会保险费 |  | 养老失业保险+基本医疗保险+工伤保险+生育保险
(1) | 养老失业保险 |  | 分部分项人工费+组织措施项目人工费+技术措施项目人工费+分部分项人工费调整+技术措施项目人工费调整 |  |  | 10.5
(2) | 基本医疗保险 |  | 分部分项人工费+组织措施项目人工费+技术措施项目人工费+分部分项人工费调整+技术措施项目人工费调整 |  |  | 3.7
(3) | 工伤保险 |  | 分部分项人工费+组织措施项目人工费+技术措施项目人工费+分部分项人工费调整+技术措施项目人工费调整 |  |  | 0.4
(4) | 生育保险 |  | 分部分项人工费+组织措施项目人工费+技术措施项目人工费+分部分项人工费调整+技术措施项目人工费调整 |  |  | 0.3
1.2 | 住房公积金 |  | 分部分项人工费+组织措施项目人工费+技术措施项目人工费+分部分项人工费调整+技术措施项目人工费调整 |  |  | 3.7
1.3 | 水利建设基金 |  | 分部分项人工费+组织措施项目人工费+技术措施项目人工费+分部分项人工费调整+技术措施项目人工费调整 |  |  | 0.4
1.4 | 环境保护税
2 | 税金 |  | 税前工程造价 |  |  | 9
合 计
表-13

## 蒙-4 单位工程人材机汇总表
单位工程人材机汇总表
工程名称:活动广场-绿化、廊架工程 | [6 empty] | 第1页 共1页
序号 | 材料名 | 规格 | 单位 | 数量 | 预算价 | 预算价合计 |  | 市场价 | 市场价合计
本页小计
合计