## 表-04 单位工程投标报价汇总表
单位工程投标报价汇总表
工程名称：道路硬化工程 |  | 标段：正镶白旗新河村人居环境整治项目 |  | 第 1 页 共 1 页
序号 | 汇总内容 |  | 金额(元) |  | 其中：暂估价（元）
1 | 分部分项工程
2 | 措施项目
2.1 | 其中：安全文明施工费
3 | 其他项目
3.1 | 其中：暂列金额
3.2 | 其中：专业工程暂估价
3.3 | 其中：计日工
3.4 | 其中：总承包服务费
4 | 规费
5 | 税金
投标报价合计=1+2+3+4+5
注：本表适用于单位工程招标控制价或投标报价的汇总，如无单位工程划分，单项工程也使用本表汇总
表—04

## 表-08 分部分项工程和单价措施项目清单与计价表
分部分项工程和单价措施项目清单与计价表
工程名称：道路硬化工程 |  |  |  | 标段：正镶白旗新河村人居环境整治项目 |  |  |  | 第 1 页 共 4 页
序号 | 项目编码 | 项目名称 | 项目特征描述 |  | 计量单位 | 工程量 | 金额（元）
[7 empty] | 综合单价 |  | 合价 | 其中
暂估价
一路
1 | 041001004001 | 铣刨路面 | 1.名称：原有水泥混凝土面层铣刨 |  | m2 | 2289.53
2 | 041001001001 | 拆除原有红砖面层及部分原有垫层 | 1.材质:拆除原有红砖面层及部分原有垫层 2.厚度:18cm |  | m2 | 654.15
3 | 040203007001 | 水泥混凝土 | 1.混凝土强度等级:C25混凝土 2.厚度:18cm 3.塑料膜养护 |  | m2 | 654.15
4 | 040203003001 | 粘层 | 1.材料品种:乳化沥青粘层油 2.喷油量:0.3kg/m2 |  | m2 | 2943.6
5 | 040203006001 | 沥青混凝土 | 1.沥青品种:细粒式沥青混凝土 2.沥青混凝土种类:AC-13 3.厚度:5cm 4.汽车运沥青砼半成品运距 15km 5.含原有水泥混凝土面层病害处理 |  | m2 | 2943.6
6 | 040201021001 | 土工布 | 1.材料品种、规格:抗裂土工布 2.搭接宽度:0.3m |  | m2 | 392.5
7 | 040202013001 | 山皮石 | 1.石料规格:山皮石 2.厚度:30cm 3.部位：拓宽部分 |  | m2 | 61
8 | 040203007002 | 水泥混凝土 | 1.混凝土强度等级:C25混凝土 2.厚度:18cm 3.塑料膜养护 4.部位：拓宽部分 |  | m2 | 61
9 | 040204004001 | 安砌侧石 | 1.材料品种、规格:花岗岩120*250*1000 2.基础、垫层：材料品种、厚度:1:3石灰砂浆 |  | m | 1308.3
10 | 041001005001 | 拆除侧石 | 1.材质:花岗岩120*250*1000 |  | m | 1308.3
11 | 041001002001 | 拆除人行道 | 1.材质:拆除原有铺装面层及水泥砂浆粘结层 2.厚度:9cm |  | m2 | 654.13
12 | 040204002001 | 人行道块料铺设 | 1.块料品种、规格:6cm厚水泥砖铺装面层 2.基础、垫层：材料品 |  | m2 | 654.13
本页小计
注：为计取规费等的使用，可在表中增设其中：“定额人工费”
表—08
分部分项工程和单价措施项目清单与计价表
工程名称：道路硬化工程 |  |  |  | 标段：正镶白旗新河村人居环境整治项目 |  |  |  | 第 2 页 共 4 页
序号 | 项目编码 | 项目名称 | 项目特征描述 |  | 计量单位 | 工程量 | 金额（元）
[7 empty] | 综合单价 |  | 合价 | 其中
暂估价
种、厚度:3cm厚1:3水泥砂浆粘结层
分部小计
二路
13 | 041001004002 | 铣刨路面 | 1.名称：原有水泥混凝土面层铣刨 |  | m2 | 1000.83
14 | 041001001002 | 拆除原有红砖面层及部分原有垫层 | 1.材质:拆除原有红砖面层及部分原有垫层 2.厚度:18cm |  | m2 | 285.95
15 | 040203007003 | 水泥混凝土 | 1.混凝土强度等级:C25混凝土 2.厚度:18cm 3.塑料膜养护 |  | m2 | 285.95
16 | 040203003002 | 粘层 | 1.材料品种:乳化沥青粘层油 2.喷油量:0.3kg/m2 |  | m2 | 1286.9
17 | 040203006002 | 沥青混凝土 | 1.沥青品种:细粒式沥青混凝土 2.沥青混凝土种类:AC-13 3.厚度:5cm 4.汽车运沥青砼半成品运距 15km 5.含原有水泥混凝土面层病害处理 |  | m2 | 1286.9
18 | 040201021002 | 土工布 | 1.材料品种、规格:抗裂土工布 2.搭接宽度:0.3m |  | m2 | 171.6
19 | 040204004002 | 安砌侧石 | 1.材料品种、规格:花岗岩120*250*1000 2.基础、垫层：材料品种、厚度:1:3石灰砂浆 |  | m | 571.9
20 | 041001005002 | 拆除侧石 | 1.材质:花岗岩120*250*1000 |  | m | 571.9
21 | 041001002002 | 拆除人行道 | 1.材质:拆除原有铺装面层及水泥砂浆粘结层 2.厚度:9cm |  | m2 | 285.97
22 | 040204002002 | 人行道块料铺设 | 1.块料品种、规格:6cm厚水泥砖铺装面层 2.基础、垫层：材料品种、厚度:3cm厚1:3水泥砂浆粘结层 |  | m2 | 285.97
分部小计
本页小计
注：为计取规费等的使用，可在表中增设其中：“定额人工费”
表—08
分部分项工程和单价措施项目清单与计价表
工程名称：道路硬化工程 |  |  |  | 标段：正镶白旗新河村人居环境整治项目 |  |  |  | 第 3 页 共 4 页
序号 | 项目编码 | 项目名称 | 项目特征描述 |  | 计量单位 | 工程量 | 金额（元）
[7 empty] | 综合单价 |  | 合价 | 其中
暂估价
三路
23 | 041001004003 | 铣刨路面 | 1.名称：原有水泥混凝土面层铣刨 |  | m2 | 1014.3
24 | 041001001003 | 拆除原有红砖面层及部分原有垫层 | 1.材质:拆除原有红砖面层及部分原有垫层 2.厚度:18cm |  | m2 | 289.8
25 | 040203007004 | 水泥混凝土 | 1.混凝土强度等级:C25混凝土 2.厚度:18cm 3.塑料膜养护 |  | m2 | 289.8
26 | 040203003003 | 粘层 | 1.材料品种:乳化沥青粘层油 2.喷油量:0.3kg/m2 |  | m2 | 1304
27 | 040203006003 | 沥青混凝土 | 1.沥青品种:细粒式沥青混凝土 2.沥青混凝土种类:AC-13 3.厚度:5cm 4.汽车运沥青砼半成品运距 15km 5.含原有水泥混凝土面层病害处理 |  | m2 | 1304
28 | 040201021003 | 土工布 | 1.材料品种、规格:抗裂土工布 2.搭接宽度:0.3m |  | m2 | 173.9
29 | 040204004003 | 安砌侧石 | 1.材料品种、规格:花岗岩120*250*1000 2.基础、垫层：材料品种、厚度:1:3石灰砂浆 |  | m | 579.6
30 | 041001005003 | 拆除侧石 | 1.材质:花岗岩120*250*1000 |  | m | 579.6
31 | 041001002003 | 拆除人行道 | 1.材质:拆除原有铺装面层及水泥砂浆粘结层 2.厚度:9cm |  | m2 | 289.78
32 | 040204002003 | 人行道块料铺设 | 1.块料品种、规格:6cm厚水泥砖铺装面层 2.基础、垫层：材料品种、厚度:3cm厚1:3水泥砂浆粘结层 |  | m2 | 289.78
分部小计
四路
33 | 041001004004 | 铣刨路面 | 1.名称：原有水泥混凝土面层铣刨 |  | m2 | 2450
34 | 040203003004 | 粘层 | 1.材料品种:乳化沥青粘 |  | m2 | 3500
本页小计
注：为计取规费等的使用，可在表中增设其中：“定额人工费”
表—08
分部分项工程和单价措施项目清单与计价表
工程名称：道路硬化工程 |  |  |  | 标段：正镶白旗新河村人居环境整治项目 |  |  |  | 第 4 页 共 4 页
序号 | 项目编码 | 项目名称 | 项目特征描述 |  | 计量单位 | 工程量 | 金额（元）
[7 empty] | 综合单价 |  | 合价 | 其中
暂估价
层油 2.喷油量:0.3kg/m2
35 | 040203006004 | 沥青混凝土 | 1.沥青品种:细粒式沥青混凝土 2.沥青混凝土种类:AC-13 3.厚度:5cm 4.汽车运沥青砼半成品运距 15km 5.含原有水泥混凝土面层病害处理 |  | m2 | 3500
36 | 040201021004 | 土工布 | 1.材料品种、规格:抗裂土工布 2.搭接宽度:0.3m |  | m2 | 420
37 | 040202013002 | 山皮石 | 1.石料规格:山皮石 2.厚度:30cm 3.部位：拓宽部分 |  | m2 | 1050
38 | 040203007005 | 水泥混凝土 | 1.混凝土强度等级:C25混凝土 2.厚度:18cm 3.塑料膜养护 4.部位：拓宽部分 |  | m2 | 1050
分部小计
五路
39 | 041001004005 | 铣刨路面 | 1.名称：原有水泥混凝土面层铣刨 |  | m2 | 1000
40 | 040203003005 | 粘层 | 1.材料品种:乳化沥青粘层油 2.喷油量:0.3kg/m2 |  | m2 | 1000
41 | 040203006005 | 沥青混凝土 | 1.沥青品种:细粒式沥青混凝土 2.沥青混凝土种类:AC-13 3.厚度:5cm 4.汽车运沥青砼半成品运距 15km 5.含原有水泥混凝土面层病害处理 |  | m2 | 1000
分部小计
措施项目
本页小计
合 计
注：为计取规费等的使用，可在表中增设其中：“定额人工费”
表—08

## 蒙-8 分部分项工程量清单综合单价分析表（带子目）
分部分项工程量清单综合单价分析表
工程名称:道路硬化工程 |  |  |  |  | 专业：第二册 道路工程 |  |  |  | 第1页 共1页
顺序号 | 项目编号(定额编号) | 项目名称 | 单位 | 数量 |  | 综合单价(元) | 综合合价(元) | 综合单价
[8 empty] | 人工费 |  | 材料费 | 机械费 | 管理费 | 利润
合计

## 表-11 总价措施项目清单与计价表
总价措施项目清单与计价表
工程名称：道路硬化工程 |  |  | 标段：正镶白旗新河村人居环境整治项目 |  |  |  |  | 第 1 页 共 1 页
序号 | 项目编码 | 项目名称 |  | 计算基础 | 费率(%) | 金额(元) | 调整费率(%) |  | 调整后金额(元) | 备注
1 | 041109001 | 安全文明施工费
1.1 | 041109001001 | 安全文明施工与环境保护费 |  | 分部分项人工费+技术措施项目人工费 | 5
1.2 | 041109001002 | 临时设施费 |  | 分部分项人工费+技术措施项目人工费 | 1.5
2 | 041109004001 | 雨季施工增加费 |  | 分部分项人工费+技术措施项目人工费 | 0.5
3 | 041109007001 | 已完工程及设备保护费 |  | 分部分项人工费+技术措施项目人工费 | 0
4 | 04B001 | 工程定位复测费 |  | 分部分项人工费+技术措施项目人工费 | 0.1
5 | 041109003001 | 二次搬运费 |  | 分部分项人工费+技术措施项目人工费 | 0.1
合 计
注：1.“计算基础”中安全文明施工费可为“定额基价”、“定额人工费”或“定额人工费+定额机械费”，其他项目可为“定额人工费”或“定额人工费+定额机械费”。 2.按施工方案计算的措施费，若无“计算基础”和“费率”的数值，也可只填“金额”数值，但应在备注栏说明施工方案出处或计算方法。
表-11

## 表-12 其他项目清单与计价汇总表
其他项目清单与计价汇总表
工程名称：道路硬化工程 |  | 标段：正镶白旗新河村人居环境整治项目 |  |  | 第 1 页 共 1 页
序号 | 项目名称 |  | 金额(元) | 结算金额(元) |  | 备注
1 | 暂列金额 |  |  |  |  | 明细详见表-12-1
2 | 暂估价
2.1 | 专业工程暂估价 |  |  |  |  | 明细详见表-12-3
2.2 | 材料暂估价 |  | 一 |  |  | 明细详见表-12-2
3 | 计日工 |  |  |  |  | 明细详见表-12-4
4 | 总承包服务费 |  |  |  |  | 明细详见表-12-5
5 | 材料检验试验费 |  | 1472.15
6 | 建筑工程能效测评费
7 | 工程变更及现场签证
8 | 提前竣工（赶工补偿）
9 | 无负荷联合试运转费
10 | 停窝工损失费
11 | 施工期间未完工程保护费
12 | 企业自有工人培训管理费
13 | 建筑工人实名制费
合计 |  |  | 1472.15 |  |  | —
注：材料（工程设备）暂估单价进入清单项目综合单价，此处不汇总。
表-12

## 表-12-1 暂列金额表
暂列金额明细表
工程名称：道路硬化工程 |  | 标段：正镶白旗新河村人居环境整治项目 |  |  | 第 1 页 共 1 页
序号 | 项目名称 |  | 计量单位 | 暂定金额（元） |  | 备注
合 计 | [5 empty] | —
注：此表由招标人填写，如不能详列，也可只列暂列金额总额，投标人应将上述暂列金额计入投标总价中。
表—12—1

## 表-12-2 材料(工程设备)暂估价及调整表
材料（工程设备）暂估单价及调整表
工程名称：道路硬化工程 |  |  | 标段：正镶白旗新河村人居环境整治项目 | [7 empty] | 第 1 页 共 1 页
序号 | 材料(工程设备)名称、规格、型号 | 计量单位 |  | 数量 |  | 暂估(元) |  | 确认(元) |  | 差额±(元) |  |  | 备注
|  |  |  | 暂估 | 确认 | 单价 | 合价 | 单价 | 合价 | 单价 |  | 合价
合计
总合计
注：此表由招标人填写“暂估单价”，并在备注栏说明暂估价的材料、工程设备拟用在哪些清单项目上，投标人应将上述材料、工程设备暂估单价计入工程量清单综合单价报价中。
表—12—2

## 表-12-3 专业工程暂估价及结算价表
专业工程暂估价及结算价表
工程名称：道路硬化工程 |  |  | 标段：正镶白旗新河村人居环境整治项目 |  |  |  | 第 1 页 共 1 页
序号 | 工程名称 | 工程内容 |  | 暂估金额（元） | 结算金额(元) | 差额±(元) |  | 备注
合 计
注：此表“暂估金额”由招标人填写，投标人应将“暂估金额”计入投标总价中。结算时按合同约定结算金额填写。
表—12—3

## 表-12-4 计日工表
计 日 工 表
工程名称：道路硬化工程 |  | 标段：正镶白旗新河村人居环境整治项目 | [5 empty] | 第 1 页 共 1 页
编号 | 项目名称 |  | 单位 | 暂定数量 | 实际数量 | 综合单价(元) | 合价(元)
[7 empty] | 暂定 |  | 实际
1 | 人工
人工小计
2 | 材料
材料小计
3 | 机械
机械小计
四、企业管理费和利润
总 计
注：此表项目名称、暂定数量由招标人填写，编制招标控制价时，单价由招标人按有关计价规定确定；投标时，单价由投标人自主报价，按暂定数量计算合价计入投标总价中。结算时，按发承包双方确认的实际数量计算合价。
表—12—4

## 表-12-5 总承包服务费计价表
总承包服务费计价表
工程名称：道路硬化工程 |  | 标段：正镶白旗新河村人居环境整治项目 |  |  |  |  | 第 1 页 共 1 页
序号 | 项目名称 |  | 项目价值(元) | 服务内容 | 计算基础 | 费率(%) |  | 金额(元)
| 合计 |  | - | - |  | -
注：此表项目名称、服务内容由招标人填写，编制招标控制价时，费率及金额由招标人按有关计价规定确定；投标时，费率及金额由投标人自主报价，计入投标总价中。
表—12—5

## 表-13 规费、税金项目清单与计价表
规费、税金项目计价表
工程名称：道路硬化工程 |  | 标段：正镶白旗新河村人居环境整治项目 |  |  | 第 1 页 共 1 页
序号 | 项目名称 |  | 计算基础 | 计算基数 |  | 计算费率(%) | 金额（元）
1 | 规费 |  | 社会保险费+住房公积金+水利建设基金+环境保护税
1.1 | 社会保险费 |  | 养老失业保险+基本医疗保险+工伤保险+生育保险
(1) | 养老失业保险 |  | 分部分项人工费+组织措施项目人工费+技术措施项目人工费+分部分项人工费调整+技术措施项目人工费调整 |  |  | 10.5
(2) | 基本医疗保险 |  | 分部分项人工费+组织措施项目人工费+技术措施项目人工费+分部分项人工费调整+技术措施项目人工费调整 |  |  | 3.7
(3) | 工伤保险 |  | 分部分项人工费+组织措施项目人工费+技术措施项目人工费+分部分项人工费调整+技术措施项目人工费调整 |  |  | 0.4
(4) | 生育保险 |  | 分部分项人工费+组织措施项目人工费+技术措施项目人工费+分部分项人工费调整+技术措施项目人工费调整 |  |  | 0.3
1.2 | 住房公积金 |  | 分部分项人工费+组织措施项目人工费+技术措施项目人工费+分部分项人工费调整+技术措施项目人工费调整 |  |  | 3.7
1.3 | 水利建设基金 |  | 分部分项人工费+组织措施项目人工费+技术措施项目人工费+分部分项人工费调整+技术措施项目人工费调整 |  |  | 0.4
1.4 | 环境保护税
2 | 税金 |  | 税前工程造价 |  |  | 9
合 计
表-13

## 蒙-4 单位工程人材机汇总表
单位工程人材机汇总表
工程名称:道路硬化工程 | [6 empty] | 第1页 共1页
序号 | 材料名 | 规格 | 单位 | 数量 | 预算价 | 预算价合计 |  | 市场价 | 市场价合计
本页小计
合计