## 汇总表
2025年多伦县蔡木山乡专项整治2019～2021年度高标准农田项目施工一标段
序号 | 工程或费用名称 | 单位 | 数量 | 单价(元) | 合计(元)
1 | 第一部分建筑工程 | 亩 | 10109
2 | 第三部分 金属结构设备、管道及安装工程 | 亩 | 10109

## 建筑工程
2025年多伦县蔡木山乡专项整治2019～2021年度高标准农田项目施工一标段
序号 | 工程或费用名称 | 单位 | 数量 | 单价(元) | 合计(元)
| 第一部分建筑工程 | 亩 | 10109
一 | 蔡木山乡 | 亩 | 10109
( 一 ) | 黑风河村 | 亩 | 2659
1 | 土方工程 | m3 | 12438
1.1 | 土方开挖(矩形沟：深1m,宽0.6m) | m3 | 6219
1.2 | 土方回填(矩形沟：深1m,宽0.6m) | m3 | 6219
(二) | 白城子村 | 亩 | 544
1 | 土方工程 | m3 | 1897.2
1.1 | 土方开挖(矩形沟：深1m,宽0.6m) | m3 | 948.6
1.2 | 土方回填(矩形沟：深1m,宽0.6m) | m3 | 948.6
(三) | 上都河村 | 亩 | 4862
1 | 土方工程 | m3 | 17499.6
1.1 | 土方开挖(矩形沟：深1m,宽0.6m) | m3 | 8749.8
1.2 | 土方回填(矩形沟：深1m,宽0.6m) | m3 | 8749.8
(四) | 一家河村 | 亩 | 2044
1 | 土方工程 | m3 | 10963.2
1.1 | 土方开挖(矩形沟：深1m,宽0.6m) | m3 | 5481.6
1.2 | 土方回填(矩形沟：深1m,宽0.6m) | m3 | 5481.6

## 金属结构设备、管道及安装
2025年多伦县蔡木山乡专项整治2019～2021年度高标准农田项目施工一标段
序号 | 名称及规格 | 单位 | 数量 | 单价(元) |  | 合计(元)
|  |  |  | 设备费 | 安装费 | 设备费 | 安装费
| 第三部分 金属结构设备、管道及安装工程 | 亩 | 10109
一 | 蔡木山乡 | 亩 | 10109
(一) | 黑风河村 | 亩 | 2659
1 | 管道安装
1.1 | Φ160PE100级蓝管（压力0.6Mpa壁厚6.2mm），国标全新料，蓝色对位线） | m | 10365
1.2 | 110给水栓竖管高1.2米：1、Φ110PE100级蓝管（压力0.6Mpa壁厚4.2mm），国标全新料，蓝色对位线）0.5米；2、PVC-U管0.7米（密度1.4g/m³，公称压力1.0mpa，公称壁厚 4.2mm，执行标准：GB/T10002.1-2006。3、Ф110PE法兰盘：喷塑防腐法兰盘，配套注塑法兰根，8孔国标法兰，厚度18mm(±0.5mm)，PN1.0压力等级，镀锌螺栓规格：M16×60mm。4、DN100碳钢法兰盘：8孔国标法兰，厚度18mm(±0.5mm)，PN1.0压力等级，镀锌螺栓规格： M16×60mm。5、底部PEΦ160×Φ110×Φ160三通或PEΦ160×Φ110弯头。 | 套 | 131
2 | 配套设备
2.1 | 泄水井(1.0m×1.3m)：（含PE110球阀、三通（或弯头）、SWEP塑料井筒、井盖及支座(φ1.0m带筋砼及土方开挖与回填) | 座 | 22
(二) | 白城子村 | 亩 | 544
1 | 管道安装
1.1 | Φ160PE100级蓝管（压力0.6Mpa壁厚6.2mm），国标全新料，蓝色对位线） | m | 1581
1.2 | 110给水栓竖管高1.2米：1、Φ110PE100级蓝管（压力0.6Mpa壁厚4.2mm），国标全新料，蓝色对位线）0.5米；2、PVC-U管0.7米（密度1.4g/m³，公称压力1.0mpa，公称壁厚 4.2mm，执行标准：GB/T10002.1-2006。3、Ф110PE法兰盘：喷塑防腐法兰盘，配套注塑法兰根，8孔国标法兰，厚度18mm(±0.5mm)，PN1.0压力等级，镀锌螺栓规格：M16×60mm。4、DN100碳钢法兰盘：8孔国标法兰，厚度18mm(±0.5mm)，PN1.0压力等级，镀锌螺栓规格： M16×60mm。5、底部PEΦ160×Φ110×Φ160三通或PEΦ160×Φ110弯头。 | 套 | 17
2 | 配套设备
2.1 | 泄水井(1.0m×1.3m)：（含PE110球阀、三通（或弯头）、SWEP塑料井筒、井盖及支座(φ1.0m带筋砼及土方开挖与回填) | 座 | 3
(三) | 上都河村 | 亩 | 4862
1 | 管道安装
1.1 | Φ160PE100级蓝管（压力0.6Mpa壁厚6.2mm），国标全新料，蓝色对位线） | m | 10765
1.2 | Φ110PE100级蓝管（压力0.6Mpa壁厚4.2mm），国标全新料，蓝色对位线） | m | 3818
1.3 | 110给水栓竖管高1.2米：1、Φ110PE100级蓝管（压力0.6Mpa壁厚4.2mm），国标全新料，蓝色对位线）0.5米；2、PVC-U管0.7米（密度1.4g/m³，公称压力1.0mpa，公称壁厚 4.2mm，执行标准：GB/T10002.1-2006。3、Ф110PE法兰盘：喷塑防腐法兰盘，配套注塑法兰根，8孔国标法兰，厚度18mm(±0.5mm)，PN1.0压力等级，镀锌螺栓规格：M16×60mm。4、DN100碳钢法兰盘：8孔国标法兰，厚度18mm(±0.5mm)，PN1.0压力等级，镀锌螺栓规格： M16×60mm。5、底部PEΦ160×Φ110×Φ160三通或PEΦ160×Φ110弯头。 | 套 | 122
1.4 | 110给水栓竖管高1.2米：1、Φ110PE100级蓝管（压力0.6Mpa壁厚4.2mm），国标全新料，蓝色对位线）0.5米；2、PVC-U管0.7米（密度1.4g/m³，公称压力1.0mpa，公称壁厚 4.2mm，执行标准：GB/T10002.1-2006。3、Ф110PE法兰盘：喷塑防腐法兰盘，配套注塑法兰根，8孔国标法兰，厚度18mm(±0.5mm)，PN1.0压力等级，镀锌螺栓规格：M16×60mm。4、DN100碳钢法兰盘：8孔国标法兰，厚度18mm(±0.5mm)，PN1.0压力等级，镀锌螺栓规格： M16×60mm。5、底部PEΦ110三通或PEΦ110弯头。 | 套 | 36
2 | 配套设备
2.1 | 泄水井(1.0m×1.3m)：（含PE110球阀、三通（或弯头）、SWEP塑料井筒、井盖及支座(φ1.0m带筋砼及土方开挖与回填) | 座 | 31
(四) | 一家河村 | 亩 | 2044
1 | 管道安装
1.1 | Φ160PE100级蓝管（压力0.6Mpa壁厚6.2mm），国标全新料，蓝色对位线） | m | 6510
1.2 | Φ110PE100级蓝管（压力0.6Mpa壁厚4.2mm），国标全新料，蓝色对位线） | m | 2626
1.2 | 110给水栓竖管高1.2米：1、Φ110PE100级蓝管（压力0.6Mpa壁厚4.2mm），国标全新料，蓝色对位线）0.5米；2、PVC-U管0.7米（密度1.4g/m³，公称压力1.0mpa，公称壁厚 4.2mm，执行标准：GB/T10002.1-2006。3、Ф110PE法兰盘：喷塑防腐法兰盘，配套注塑法兰根，8孔国标法兰，厚度18mm(±0.5mm)，PN1.0压力等级，镀锌螺栓规格：M16×60mm。4、DN100碳钢法兰盘：8孔国标法兰，厚度18mm(±0.5mm)，PN1.0压力等级，镀锌螺栓规格： M16×60mm。5、底部PEΦ160×Φ110×Φ160三通或PEΦ160×Φ110弯头。 | 套 | 68
1.4 | 110给水栓竖管高1.2米：1、Φ110PE100级蓝管（压力0.6Mpa壁厚4.2mm），国标全新料，蓝色对位线）0.5米；2、PVC-U管0.7米（密度1.4g/m³，公称压力1.0mpa，公称壁厚 4.2mm，执行标准：GB/T10002.1-2006。3、Ф110PE法兰盘：喷塑防腐法兰盘，配套注塑法兰根，8孔国标法兰，厚度18mm(±0.5mm)，PN1.0压力等级，镀锌螺栓规格：M16×60mm。4、DN100碳钢法兰盘：8孔国标法兰，厚度18mm(±0.5mm)，PN1.0压力等级，镀锌螺栓规格： M16×60mm。5、底部PEΦ110三通或PEΦ110弯头。 | 套 | 30
2 | 配套设备
2.1 | 泄水井(1.0m×1.3m)：（含PE110球阀、三通（或弯头）、SWEP塑料井筒、井盖及支座(φ1.0m带筋砼及土方开挖与回填) | 座 | 16