## 汇总表
2025年多伦县蔡木山乡专项整治2019～2021年度高标准农田项目施工二标段
序号 | 工程或费用名称 | 单位 | 数量 | 单价(元) | 合计(元)
1 | 第一部分建筑工程 | 亩 | 14757
2 | 第三部分 金属结构设备、管道及安装工程 | 亩 | 14757

## 建筑工程
2025年多伦县蔡木山乡专项整治2019～2021年度高标准农田项目施工二标段
序号 | 工程或费用名称 | 单位 | 数量 | 单价(元) | 合计(元)
| 第一部分建筑工程 | 亩 | 14757
一 | 蔡木山乡 | 亩 | 14757
(一) | 炮台村 | 亩 | 11110
1 | 土方工程 | m3 | 43755.2
1.1 | 土方开挖(矩形沟：深1m,宽0.6m) | m3 | 21877.6
1.2 | 土方回填(矩形沟：深1m,宽0.6m) | m3 | 21877.6
(二) | 砧子山村 | 亩 | 3647
1 | 土方工程 | m3 | 13240.8
1.1 | 土方开挖(矩形沟：深1m,宽0.6m) | m3 | 6620.4
1.2 | 土方回填(矩形沟；深1m,宽0.6m) | m3 | 6620.4

## 金属结构设备、管道及安装
2025年多伦县蔡木山乡专项整治2019～2021年度高标准农田项目施工二标段
序号 | 名称及规格 | 单位 | 数量 | 单价(元) |  | 合计(元)
|  |  |  | 设备费 | 安装费 | 设备费 | 安装费
| 第三部分 金属结构设备、管道及安装工程 | 亩 | 14757
一 | 蔡木山乡 | 亩 | 14757
(一) | 炮台村 | 亩 | 11110
1 | 管道安装
1.1 | Φ160PE100级蓝管（压力0.6Mpa壁厚6.2mm），国标全新料，蓝色对位线） | m | 29572
1.2 | Φ110PE100级蓝管（压力0.6Mpa壁厚4.2mm），国标全新料，蓝色对位线） | m | 1228
1.3 | Φ110PP管（压力0.6Mpa壁厚5.3mm） | m | 4007
1.4 | 110给水栓竖管高1.2米：1、Φ110PE100级蓝管（压力0.6Mpa壁厚4.2mm），国标全新料，蓝色对位线）0.5米；2、PVC-U管0.7米（密度1.4g/m³，公称压力1.0mpa，公称壁厚 4.2mm，执行标准：GB/T10002.1-2006。3、Ф110PE法兰盘：喷塑防腐法兰盘，配套注塑法兰根，8孔国标法兰，厚度18mm(±0.5mm)，PN1.0压力等级，镀锌螺栓规格：M16×60mm。4、DN100碳钢法兰盘：8孔国标法兰，厚度18mm(±0.5mm)，PN1.0压力等级，镀锌螺栓规格： M16×60mm。5、底部PEΦ160×Φ110×Φ160三通或PEΦ160×Φ110弯头。 | 套 | 351
1.5 | 110给水栓竖管高1.2米：1、Φ110PE100级蓝管（压力0.6Mpa壁厚4.2mm），国标全新料，蓝色对位线）0.5米；2、PVC-U管0.7米（密度1.4g/m³，公称压力1.0mpa，公称壁厚 4.2mm，执行标准：GB/T10002.1-2006。3、Ф110PE法兰盘：喷塑防腐法兰盘，配套注塑法兰根，8孔国标法兰，厚度18mm(±0.5mm)，PN1.0压力等级，镀锌螺栓规格：M16×60mm。4、DN100碳钢法兰盘：8孔国标法兰，厚度18mm(±0.5mm)，PN1.0压力等级，镀锌螺栓规格： M16×60mm。5、底部PEΦ110三通或PEΦ110弯头。 | 套 | 13
1.6 | PP110给水栓竖管高1.2米：1、Φ110PP管（压力0.6Mpa壁厚5.3mm），国标全新料）0.5米；2、含法兰、螺栓等配件。3、底部PPΦ110三通或PPΦ110弯头。 | 套 | 68
2 | 配套设备
2.1 | 泄水井(1.0m×1.3m)：（含PE110球阀、三通（或弯头）、SWEP塑料井筒、井盖及支座(φ1.0m带筋砼及土方开挖与回填) | 座 | 65
(二) | 砧子山村 | 亩 | 3647
1 | 管道安装
1.1 | Φ160PE100级蓝管（压力0.6Mpa壁厚6.2mm），国标全新料，蓝色对位线） | m | 11034
1.2 | 110给水栓竖管高1.2米：1、Φ110PE100级蓝管（压力0.6Mpa壁厚4.2mm），国标全新 料，蓝色对位线）0.5米；2、PVC-U管0.7米（密度1.4g/m³，公称压力1.0mpa，公称壁厚 4.2mm，执行标准：GB/T10002.1-2006。3、Ф110PE法兰盘：喷塑防腐法兰盘，配套注塑法兰根，8孔国标法兰，厚度18mm(±0.5mm)，PN1.0压力等级，镀锌螺栓规格：M16×60mm。4、DN100碳钢法兰盘：8孔国标法兰，厚度18mm(±0.5mm)，PN1.0压力等级，镀锌螺栓规格： M16×60mm。5、底部PEΦ160×Φ110×Φ160三通或PEΦ160×Φ110弯头。 | 套 | 124
2 | 配套设备
2.1 | 泄水井(1.0m×1.3m)：（含PE110球阀、三通（或弯头）、SWEP塑料井筒、井盖及支座( φ1.0m带筋砼及土方开挖与回填) | 座 | 20