## 表-08 分部分项工程和单价措施项目清单与计价表
分部分项工程和单价措施项目清单与计价表
工程名称：给排水 |  |  |  | 标段：乌拉盖管理区幼儿园卫生间改造 |  |  |  | 第 1 页 共 3 页
序号 | 项目编码 | 项目名称 | 项目特征描述 |  | 计量单位 | 工程量 | 金额（元）
[7 empty] | 综合单价 |  | 合价 | 其中
暂估价
拆除
1 | 011612002001 | 卫生洁具拆除 | 1.座便器拆除 |  | 套 | 54
2 | 011612002002 | 卫生洁具拆除 | 1.蹲便器拆除 |  | 套 | 18
3 | 011612002003 | 卫生洁具拆除 | 1.洗脸盆拆除 |  | 套 | 108
4 | 011612002004 | 卫生洁具拆除 | 1.小便器拆除 |  | 套 | 144
5 | 011612002005 | 卫生洁具拆除 | 1.地漏拆除 |  | 套 | 36
6 | 011612002006 | 卫生洁具拆除 | 1.拖布池拆除 |  | 套 | 18
7 | 011612002007 | 卫生洁具拆除 | 1.清洗池拆除 |  | 套 | 36
8 | 011612002008 | 卫生洁具拆除 | 1.饮水机拆除 |  | 套 | 18
9 | 011612002009 | 卫生洁具拆除 | 1.电热水器拆除 |  | 套 | 18
10 | 011612002010 | 卫生洁具拆除 | 1.消毒柜拆除 |  | 套 | 18
11 | 011612001001 | 管道拆除 | 1.管道拆除 |  | m | 1
分部小计
恢复
12 | 031004008001 | 其他成品卫生器具 | 1.拖布池 2.详见图集12J11-125 |  | 组 | 18
13 | 031004003001 | 洗脸盆 | 1.感应式洗脸盆 2.使用对象：幼儿园学生 |  | 组 | 108
14 | 031004004001 | 洗涤盆 | 1.清洗池 2.使用对象：幼儿园学生 |  | 组 | 36
15 | 031004006001 | 大便器 | 1.座便器 2.使用对象：幼儿园学生 |  | 组 | 126
16 | 031004007001 | 小便器 | 1.小便器 2.使用对象：幼儿园学生 |  | 组 | 72
17 | 031004014001 | 给、排水附(配)件 | 1.带过滤网的无水封直通型地漏 2.型号：DN50 |  | 个 | 54
18 | 031004014002 | 给、排水附(配)件 | 1.扫除口 2.规格：DN100 |  | 个 | 36
19 | 031004018001 | 饮水器 | 1.饮水机，利旧 |  | 套 | 18
20 | 031006012001 | 热水器、开水炉 | 1.电热水器，利旧 |  | 台 | 18
21 | 031006012002 | 热水器、开水炉 | 1.热水壶 |  | 台 | 18
22 | 031006013001 | 消毒器、消毒锅 | 1.消毒柜，利旧 |  | 台 | 36
23 | 031006013002 | 消毒器、消毒锅 | 1.毛巾消毒柜 |  | 台 | 36
24 | 031001006001 | 塑料管 | 1.给水管 2.规格：PPR S4 De32 3.连接方式：热熔连接 4.水压试验及水冲洗 |  | m | 370.35
25 | 03100100600 | 塑料 | 1.给水管 |  | m | 322.2
本页小计
注：为计取规费等的使用，可在表中增设其中：“定额人工费”
表—08
分部分项工程和单价措施项目清单与计价表
工程名称：给排水 |  |  |  | 标段：乌拉盖管理区幼儿园卫生间改造 |  |  |  | 第 2 页 共 3 页
序号 | 项目编码 | 项目名称 | 项目特征描述 |  | 计量单位 | 工程量 | 金额（元）
[7 empty] | 综合单价 |  | 合价 | 其中
暂估价
| 2 | 管 | 2.规格：PPR S4 De25 3.连接方式：热熔连接 4.水压试验及水冲洗
26 | 031001006003 | 塑料管 | 1.给水管 2.规格：PPR S4 De20 3.连接方式：热熔连接 4.水压试验及水冲洗 |  | m | 118.98
27 | 031001006004 | 塑料管 | 1.热水给水管 2.规格：PPR S4 De25 3.连接方式：热熔连接 4.水压试验及水冲洗 |  | m | 364.86
28 | 031001006005 | 塑料管 | 1.热水给水管 2.规格：PPR S4 De20 3.连接方式：热熔连接 4.水压试验及水冲洗 |  | m | 113.44
29 | 031003001001 | 螺纹阀门 | 1.铜制铜芯截止阀 2.规格：DN32 |  | 个 | 36
30 | 031001006006 | 塑料管 | 1.排水管 2.规格：PE100塑料管 De50 3.连接方式：热熔连接 4.水压试验 |  | m | 48.71
31 | 031001006007 | 塑料管 | 1.排水管 2.规格：PE100塑料管 De75 3.连接方式：热熔连接 4.水压试验 |  | m | 193.88
32 | 031001006008 | 塑料管 | 1.排水管 2.规格：PE100塑料管 De100 3.连接方式：热熔连接 4.水压试验 |  | m | 325.67
33 | 031001006009 | 塑料管 | 1.环形通气管 2.规格：PE100塑料管 De100 3.连接方式：热熔连接，吊顶内敷设 |  | m | 298.85
34 | 031001005001 | 铸铁管 | 1.排水管 2.规格：柔性接口铸铁管 DN50 3.连接方式：法兰连接 4.水压试验 |  | m | 24.35
35 | 031001005002 | 铸铁管 | 1.排水管 2.规格：柔性接口铸铁管 DN75 |  | m | 96.94
本页小计
注：为计取规费等的使用，可在表中增设其中：“定额人工费”
表—08
分部分项工程和单价措施项目清单与计价表
工程名称：给排水 |  |  |  | 标段：乌拉盖管理区幼儿园卫生间改造 |  |  |  | 第 3 页 共 3 页
序号 | 项目编码 | 项目名称 | 项目特征描述 |  | 计量单位 | 工程量 | 金额（元）
[7 empty] | 综合单价 |  | 合价 | 其中
暂估价
3.连接方式：法兰连接 4.水压试验
36 | 031001005003 | 铸铁管 | 1.排水管 2.规格：柔性接口铸铁管 DN100 3.连接方式：法兰连接 4.水压试验 |  | m | 162.83
分部小计
措施项目
37 | 031301017001 | 脚手架搭拆 |  |  | 项 | 1
分部小计
本页小计
合 计
注：为计取规费等的使用，可在表中增设其中：“定额人工费”
表—08

## 表-11 总价措施项目清单与计价表
总价措施项目清单与计价表
工程名称：给排水 |  |  | 标段：乌拉盖管理区幼儿园卫生间改造 | [5 empty] | 第 1 页 共 1 页
序号 | 项目编码 | 项目名称 |  | 计算基础 | 费率(%) | 金额(元) |  | 调整费率(%) |  | 调整后金额(元) | 备注
1 | 011707001 | 安全文明施工费
1.1 | 011707001001 | 安全文明施工与环境保护费 |  | 分部分项人工费+技术措施项目人工费 | 2
1.2 | 011707001002 | 临时设施费 |  | 分部分项人工费+技术措施项目人工费 | 1
2 | 011707005001 | 雨季施工增加费 |  | 分部分项人工费+技术措施项目人工费 | 0.5
3 | 011707004001 | 二次搬运费 |  | 分部分项人工费+技术措施项目人工费 | 1
4 | 01B001 | 特殊地区施工增加费 |  | 分部分项人工费+技术措施项目人工费 | 0
5 | 011707002001 | 夜间施工增加费
6 | 011707002002 | 白天在地下室施工增加费
7 | 011707005002 | 冬季施工增加费
合 计
编制人（造价人员）： | [6 empty] | 复核人（造价工程师）：
注：1.“计算基础”中安全文明施工费可为“定额基价”、“定额人工费”或“定额人工费+定额机械费”，其他项目可为“定额人工费”或“定额人工费+定额机械费”。 2.按施工方案计算的措施费，若无“计算基础”和“费率”的数值，也可只填“金额”数值，但应在备注栏说明施工方案出处或计算方法。
表-11

## 表-13 规费、税金项目清单与计价表
规费、税金项目计价表
工程名称：给排水 |  | 标段：乌拉盖管理区幼儿园卫生间改造 |  |  |  | 第 1 页 共 1 页
序号 | 项目名称 |  | 计算基础 |  | 计算基数 |  | 计算费率(%) | 金额（元）
1 | 规费 |  | 环境保护税
1.4 | 环境保护税
2 | 税金 |  | 税前工程造价 |  |  |  | 9
合 计
编制人（造价人员）： |  |  |  | 复核人（造价工程师）：
表-13