## Sheet1
采购目录编码 | 采购内容 | 数量 | 总价 | 是否进口(0否1是) | 技术参数 | 计量单位 | 行业 | 是否核心产品
| 人工智能基础套装 | 6 | 36000 | 0 | 一、套装概述 套装内包含各类配件不少于30种，且内应至少包含主控板、超声波传感器、红外传感器、红黄绿LED灯、按键开关、光敏传感器、蜂鸣器、直流电机等电子模块、各类铝合金结构件及其他各类线材辅助配件。 二、电子模块参数 1、主控板：外形尺寸58*78mm，Ｍ３安装孔，孔间距５ｍｍ，基于arduino平台采用atmega328p内核，16MHz主频、32K Flash、2K RAM、1K EEPROM，传感器及执行部件接口均采用标准PIN接口，主控板提供4路数字接口、4路模拟接口、4路多功能接口，2路电机接、USB下载口。 2、超声波传感器：可实现2CM-4M的非接触式测距功能，供电电压为5V，工作电流为2.2mA，支持GPIO通信模式，工作稳定可靠，提供4pin供电及通信接口。 3、红外传感器：使用电压3-5.5V，型号类型：模拟信号，采用3PIN接口 4、红、黄、绿LED灯：使用电压3-5.5V，信号类型：数字信号，接口模式：3PIn接口 5、按键开关：使用电压3-5.5V,数字信号，按下时输出高电平，释放保持低电平 三、结构件参数 主要结构件采用高强度１.５ｍｍ铝合金材质配件，表面阳极氧化上色安全无毒。 搭配部分ABS及不锈钢配件，所有配件均采用M3安装孔，孔距为5/10的倍数。 至少应包含8*12孔板、2*8孔板、加密15孔板、加密11孔板、加密9孔板、4孔板、连接件4种、六棱柱4种、马达扣、轮子、螺丝刀，万向轮等 四、配套软件 配套编程软件支持MIXLY图形化编程及arduino代码编程 ▲提供嵌入式软件系统的计算机软件著作权登记证书复印件，且证书能在中国版权保护中心官网通过证书编号可查询到有效凭证。 五、课程 课程内容应至少包含昆虫机器人、飞机机器人、碰碰车机器人、青蛙机器人等至少10余种教学搭建案例。 ▲提供基础套装产品质量检测报告复印件 ▲提供厂家授权书和质保承诺函 ▲提供基础套装产品彩页 | 套 | 软件和信息技术服务业 | 是
| 人工智能编程套装 | 6 | 21600 | 0 | 一、电子模块参数 套装内配件种类不少于45种应且至少包含主控板、光敏传感器、8*8点阵、磁力传感器、电磁铁、温湿度传感器、OLED显示屏、灯带、USB风扇、人体感应、语音识别等电子模块及结构配件。 1、主控板：外形尺寸58*78mm，Ｍ３安装孔，孔间距５ｍｍ，基于arduino平台采用atmega328p内核，16MHz主频、32K Flash、2K RAM、1K EEPROM，传感器及执行部件接口均采用标准PIN接口，主控板提供4路数字接口、4路模拟接口、4路多功能接口，2路电机接、USB下载口。 2、8*8点阵：模块尺寸３２＊４６＊１１（±1）mm，模块四个边角处个有一个M3固定孔。采用HT16K33芯片作为驱动。 3、数码管：共阴数码管，TM1650专用驱动芯片，工作电压3-5.5V，8级亮度可调，四位一体数码管显示。 4、温湿度传感器：工作电压3.3-5V，信号类型：数字信号，供电电流：最大2.5mA ，温度范围：0-50℃±2℃，湿度范围：当环境温度在0℃时为30-90%RH，当环境温度在25℃时为20-90%RH，当环境温度在50℃时为20-80%RH。 5、OLED显示屏：屏幕尺寸0.96寸，高分辨率128*64，超广可视角度：＞160度，超低功耗：正常显示时0.06w，供电电压：3.3V-5V，工作温度范围：-30-70℃ 6、声音传感器：使用电压3-5.5V，静态电流＜2mA,模拟信号，标准3PIN接口。 7、语音识别模块：语音识别模块板载电源指示灯、测试指示灯、拾音器、复位按钮、1W喇叭。可实现语音控制功能，工作电压3.6-5V，识别距离3-5m（空旷环境）。 二、结构件参数 主要结构件采用高强度１.５ｍｍ铝合金材质配件，表面阳极氧化上色安全无毒。 搭配部分ABS及不锈钢配件，所有配件均采用M3安装孔，孔距为5/10的倍数。 至少应包含8*12孔板、2*12孔板、2*5孔板、加密9孔板、2*8孔板、5mm六棱柱、10mm六棱柱、20mm六棱柱、30mm六棱柱及连接件、螺钉、螺母等结构配件。 三、配套软件 配套编程软件支持MIXLY图形化编程及arduino代码编程。▲提供图形化及代码编程功能截图 提供编程软件的计算机软件著作权登记证书复印件，且证书能在中国版权保护中心官网通过证书编号可查询到有效凭证。 ▲提供厂家授权书和质保承诺函 ▲提供人工智能编程套装产品彩页 | 台 | 软件和信息技术服务业 | 是
| 物联网套装 | 6 | 9480 | 0 | 一、产品介绍 套装主要包含物联网主控板、常用传感器及输出模块，同时可以与其他教学套装电子模块搭配使用。可完成多种物联网实验案例。 二、产品配置 产品套装包含物联网主控板、LED灯、按键开关、光敏传感器、15位灯带、温湿度传感器、土壤湿度传感器、OLED显示屏、USB转接板、USB风扇、水泵、软管、超声波传感器及连接线。 三、产品参数 1、主控板：产品尺寸：80mm×56mm；PCB厚度：1.6mm；采用乐鑫原装V3版本模组ESP32-WROOM-32E，采用PH2.0端口，防止反接，导致元器件短路烧坏，烧录端口使用Type-C接口，2个直流电机端口；1个步进电机端口；电流最大达到1.2A ；2个I2C插针接口；2个舵机接口；输入电压： 6-12V ，M4定位孔直径：4.7mm。 2、LED灯：电源要求：+3.0-5.5V输入信号类型：数字信号接口模式：XH2.54×3 3、光敏传感器：模块尺寸22*28*9（±1）mm，模块上提供5个间距5mm的M３固定孔。电源要求3.0-5.5V信号类型：模拟信号，接口模式：XH2.54×3 4、温湿度传感器：模块尺寸25*38（±1）mm，模块上提供7个间距5mm的M３固定孔供电电流：最大2.5mA ，温度范围：0-50℃±2℃采样周期＜1S 5、土壤湿度传感器：模块尺寸20*67（±1）mm，使用寿命：1年（表面电镀处理加强导电性盒抗腐蚀性） 6、OLED显示屏：模块尺寸28*48（±1）mm，模块上提供5个间距5mm的M３固定孔，屏幕尺寸0.96寸，高分辨率128*64，超广可视角度：＞160度 7、水泵：出水孔外径7.5mm，孔径4.5mm，进水空孔径5mm，工作电压3-5V，工作电流100-200mA，扬程：0.3-0.8m，流量：1.2-1.6L/分钟 四、软件 支持mixly、arduinoIDE、micropython。 ▲提供厂家授权书和质保承诺函 | 台 | 软件和信息技术服务业
| 六足机器人 | 2 | 14120 | 0 | 1、尺寸：单腿长度255mm ，展开尺寸长*宽695mm*614mm 2、本机重量：约2.35kg 3、续航时间：持续运行70~100min 4、机体支架材料：机身采用6061轻铝合金和玻纤材料，六足脚底采用硅胶 5、控制方式：PC可视化编程、手机控制、PS2手柄控制 6、关节分布与数量：一共19个关节，每条腿3个关节*6、头部1个关节。 7、锂电池：11.1V 2000mah 10C锂电池 8、舵机：LX-224HV高压智能总线舵机，LFD-01M防堵转舵机舵机 | 套 | 工业
| 比赛场地套装 | 1 | 4000 | 0 | 1、比赛地图1套，尺寸：230*120cm，材质：耐磨环保刀刮布彩色印刷。 2、轨迹线为黑色，宽度为 24mm 3、蓝色正方框为基地，尺寸为 250mm×250mm 方框。 4、比赛道具1套，采用兼容乐高小颗粒的非对称六面体模块轴销积木件，数量不少于200个；支持搭建任务对应的模型道具。 | 套 | 工业
| 教赛综合套装 | 1 | 5800 | 0 | 工作平台：ESP32-WROVER-IEV3；双核操作系统：OpenHarmony3.2.1；主频：240MHz；内存：8Mbit 充电规格：5V/1A；供电方式：直插供电/内置锂电池；电池容量：≥2200mAh 典型续航时长：约2小时；待机时长：≥10小时；充电时长：≤2.5小时 通信方式：WiFi2.4GHz/蓝牙BLE；通信距离：＞10m；离线语音唤醒词：小九小九；工作温度：-10~40℃；存储温度：-20℃~60℃；工作湿度：0%~90% 外观颜色：蓝白黄主色调； 模块特性：ABS 环保六面体小模块，兼容乐高小模块；模块种类：≥45 种 模块数量：≥280；编程方式：SCRATCH3.0；作品存储：3个；集成传感器：双麦阵列、双喇叭、流水灯灯带、1.3寸LCD彩屏；主机扩展接口：6个（仅支持智能传感器，支持传感器混插）；第三方硬件接口：支持UART接入；OTA在线升级：支持；传感器配置：智能编码电机、智能RGB LED、 智能红外传感器、智能颜色传感器、蓝牙遥控器、四路集成循线板、伺服电机； 智能编码电机：工作电压：3-6V；典型功耗：1.5W；工作温度：0℃ to 65℃；堵转电流：≤2A；最大扭力：≥2.0kgf.cm@3.7V；空载转速：120rpm±20rpm@3.7V；码盘精度：±5°@90°以上； 智能RGB LED： 工作电压：3.3-5V；典型功耗：20mW；工作温度：-20℃ to 70℃；响应时间：60ms；颜色范围：R(0-255)G(0-255)B(0-255) 智能红外传感器：工作电压：3.3-5V；典型功耗：100mW；工作温度：-40℃ to 85℃；峰值波长：940nm；感应角度：30°；感应距离：≤5mm； 智能颜色传感器：工作电压：3.3-5V；典型功耗：40mW；工作温度：0℃ to 65℃；识别距离：＜1cm；识别范围：红绿黄色卡； 蓝牙遥控器：工作电压：3V；典型功耗：30mW；工作温度：-10℃ to 60℃；待机时长：≥120天；通信距离：≥10米； 四路集成循线板：工作电压:3.3-5V，典型功耗:140mW，工作温度:-40°℃ to 85℃，峰值波长:940nm，感应角度:30°，循线类型:一三米字、丁字Y字等复杂地；伺服电机：工作电压:3.3-5V最大扭矩:2kg.cm@5V，堵转电流:≤1A@5V，空载寿命:>10K转，旋转角度:360°，操作角度:2180°，回中:S2° 旋转方向:顺时针90°，逆时针90° | 套 | 软件和信息技术服务业
| 四足机器狗 | 2 | 11000 | 0 | 摄像头像素:100万 控制距离:15M 控制方式:WiFi无线 802.11b/g/n 控制终端:手机、PAD、PC电脑 编程语言:Arduino C / XR Block Scratch图形化编程 / Python 主控采用ESP32双核MCU 自带WiFi功能 支持无线视频传输 支持UART总线串行舵机，支持树莓派、UNO R3等拓展模块 支持Python编程，C语言二次开发，支持XR Block图形化编程平台 支持XR-Controller全聚合机器人终端控制，支持手机、PAD、PC电脑无线控制 内置不少于20种的动作功能 拓展模块支持视觉寻迹、颜色识别、人脸识别等AI人工智能玩法 语音拓展模块支持语音控制，语音互动玩法 | 套 | 工业
| 多功能舞蹈机器人 | 4 | 22000 | 0 | 1.产品特点： ▲内置多组动作（体操、扭腰、俯卧撑等）提供多功能舞蹈机器人任意动作功能截图 17自由度、碳纤维+铝合金机身结构 支持多平台二次开发 2.开发资源 DBSP Controller:多路串行总线控制板 位置回读动作编辑平台（PC/app） 支持动作宏管理（循环、延时、映射） 手柄按键映射（按下、释放、长按） 3.产品规格： 25KG大扭力分布串行总线舵机，无负载速度0.15sec/60°（7.4V），扭力25KG-CM（7.4V） 舵机ＩＤ自动分配 控制器：2.4G遥控手柄 电池容量：1500mAh（2s锂电池） 尺寸：38cm*22cm*10cm 重量：2.0KG | 套 | 工业
| 动力编程套装 | 6 | 22800 | 0 | 1、套装基于积木散件方式设计，无螺丝的搭建设计，配件配置种类丰富，可自由拼接搭建。 2、套装包含结构件及主控板、电机、遥控手柄，按键，LED灯、超声波、红外等各类配件，配件种类至少应包含50种以上且配件数量不少于300个。 3、主控板：ABS外壳，外形尺寸56*88mm，基于arduino平台采用atmega328p内核，16MHz主频、32K Flash、2K RAM、1K EEPROM，主控板提供4路数字接口、4路模拟接口、4路多功能接口，2路电机接口、USB下载口，内置7.4V锂电池。 4、红、黄、绿LED灯：使用电压3-5.5V，信号类型：数字信号。 5、按键开关：使用电压3-5.5V,数字信号，按下时输出高电平，释放保持低电平。 6、超声波传感器：可实现2CM-4M的非接触式测距功能，供电电压为5V，工作电流为2.2mA，支持GPIO通信模式，工作稳定可靠。 7、结构件至少应包3、5、7、9、11、13、15孔转向梁、多种规格连杆、履带、齿轮、大小飞翼、轮子、轴、各类连接扣等。 8、配套编程软件支持scratch编程 。 9、配套教学资料、课件、教学大纲。 ▲10、提供厂家授权书和质保承诺函 | 套 | 软件和信息技术服务业
| 教学编程软件 | 1 | 9000 | 0 | 适用于人工智能及动力编程等套装编程使用，1、基于scratch研发的图形化编程软件，支持拖拽式编程界面，组建程序直观快速易于上手，入门简单，无关原有编程基础，适合中小学学生初次学习编程语言时使用。 2、支持图形化编程软件。支持一键查看积木块对应的代码，还可以直接编写代码。支持对常见的开源硬件如Arduino等硬件进行编程。 | 套 | 软件和信息技术服务业
| 四足机器狗 | 1 | 46000 | 0 | 摄像头像素:100万 控制距离:15M 控制方式:WiFi无线 802.11b/g/n 控制终端:手机、PAD、PC电脑 编程语言:Arduino C / XR Block Scratch图形化编程 / Python 主控采用ESP32双核MCU 自带WiFi功能 支持无线视频传输 支持UART总线串行舵机，支持树莓派、UNO R3等拓展模块 支持Python编程，C语言二次开发，支持XR Block图形化编程平台 支持XR-Controller全聚合机器人终端控制，支持手机、PAD、PC电脑无线控制 内置不少于20种的动作功能 拓展模块支持视觉寻迹、颜色识别、人脸识别等AI人工智能玩法 语音拓展模块支持语音控制，语音互动玩法 | 套 | 工业
| 编程实验台 | 6 | 26400 | 0 | 6张.含学生凳。 规格：1400*1200*740mm 台面：采用板厚为12.7mm实芯理化板，抗腐蚀抗菌、净醛、耐磨防火、耐烟酌抗污。台面板各项功能必须达到如下要求： 1、环保性能检测：依据QB/T 2761-2006 《室内空气净化产品净化效果测定方法》检测，甲醛去除率≥50%（检测报告上须有CMA、CNAS标志认证）； 2、环保性能检测：依据QB/T 2761-2006 《室内空气净化产品净化效果测定方法》检测，甲苯去除率≥20%（检测报告上须有CMA、CNAS标志认证）。 备注;1、为确保产品质量，需提供板材厂家售后质量承诺书；2、投标厂家需有板材供应商出具的产品检测报告复印件（要求：为确保供货产品与标书要求材料一致，各项检测报告内页需注明本次招标采购项目名称及编号，并在名称编号处加盖板材厂家公章）。 台身架构：所有部件采用高分子环保ABS结构（整桌无木质材料），组合而成，两个组位之间采用榫卯连接结构，牢固易安装。可接触面部件需做圆弧或R角处理。 台体颜色：采用整体灰白加蓝色门板的组合，外观新颖。 台体结构：整个台体为六边形，采用环保ABS材料一次成型，坚固耐用。组合台体使用6根长度680mm，宽度50mm的鱼骨状连接件榫卯连接6个长边640mm，短边230mm的梯形桌架，桌架高度735mm，桌体下部宽度49，可接触部位均做了圆弧状处理，下部呈内凹状给学生预留出足够的腿部空间。搭配390mm*310mm的上开门综合使用柜。每张桌体都带有长度575mm，高度140mm，深度30mm的书包斗可供学生存放书包等物品。书包斗的外部设有挂凳口，美观方便，节约收纳空间。 学生凳：规格: ≥320*410-480MM;凳脚材质:4个凳脚采用20*40*1.3MM椭圆形无缝钢管模具一次成型,全圆满焊完成,结构牢固,经高温粉体烤漆处理,长时间使用也不会产生表面烤漆剥落现象.凳脚弧度:上部凳脚弧度66°,下部凳脚弧度24°,整体美观大方.方形托盘厚度2MM边长160*160MM；凳面:凳面直径320MM采用环保型PP改性塑料注塑成型;表面细纹咬花,防滑不发光；脚垫:采用PP加耐磨纤维质塑料,实心倒勾式一体射出成型.；.凳子可螺旋升降,升降到一定高度后要有固定不旋转装置并且升到最高时凳面不可脱落. 学生凳整体通过GB/T 3325-2017金属家具通用技术条件检测，外观要求，结构安全，金属喷漆涂层，椅凳类强度和耐久度。测试结果符合指标要求。提供第三方法定检测机构出具的检测报告。 | 套 | 工业
| 在线指导工具 | 1 | 5000 | 0 | 1、▲以2D真人形象展示,可以在线指导学生，在线查询机器人或机器狗的相关视频及相应的图纸,能解答相应的问题。 2、提供实时编程Python代码校验、步骤化教程，可模拟运行效果。 3、▲设备在学校内网部署，自带AI算力，无需额外购买服务。 4、▲提供软件功能截图。 | 套 | 软件和信息技术服务业
| 主题空间打造 | 1 | 25000 | 0 | 室内空间装饰，贴合通用AI教室概念。含设计、强弱电源（实验桌电源）安装、垃圾处理、施工等。 | 间 | 建筑