## 扉-1 招标工程量清单扉页_
策克口岸边民互市贸易区升级改造项目工程
招标工程量清单
招 标 人： |  | 造价咨询人：
| （单位盖章） |  | （单位资质专用章）
法定代表人 或其授权人： |  | 法定代表人 或其授权人：
| （签字或盖章） |  | （签字或盖章）
编 制 人： |  | 复 核 人：
| （造价人员签字盖专用章） |  | （造价工程师签字盖专用章）
编制时间： | 年 月 日 | 复核时间： | 年 月 日
扉-1

## 表-03 单项工程招标清单汇总表_1
单项工程招标清单汇总表
工程名称：策克口岸边民互市贸易区升级改造项目 |  |  |  | 第1页 共1页
序号 | 单位工程名称 | 金额（元） | 其中：（元）
|  |  | 暂估价 | 安全文明施工费 | 规费
1 | 策克口岸边民互市贸易区升级改造项目-卫生间电气
2 | 策克口岸边民互市贸易区升级改造项目--卫生间给排水
3 | 策克口岸边民互市贸易区升级改造项目
合 计
注：本表适用于单项工程投标报价的汇总。暂估价包括分部分项工程中的暂估价和专业工程暂估价。
表-03

## 表-04 单位工程招标清单汇总表_1.1
单位工程招标清单汇总表
工程名称：策克口岸边民互市贸易区升级改造项目-卫生间电气 |  | 标段： | 第1页 共1页
序号 | 汇总内容 | 金额（元） | 其中：暂估价（元）
1 | 分部分项工程费
2 | 措施项目费
2.1 | 单价措施项目费
2.2 | 总价措施项目费
2.2.1 | 安全文明施工费
3 | 其他项目费
3.1 | 其中：暂列金额
3.2 | 其中：专业工程暂估价
3.3 | 其中：计日工
3.4 | 其中：总承包服务费
3.5 | 其中：检验试验费
4 | 规费
4.1 | 社会保险费
4.1.1 | 养老失业保险
4.1.2 | 基本医疗保险
4.1.3 | 工伤保险
4.1.4 | 生育保险
4.2 | 住房公积金
4.3 | 水利建设基金
4.4 | 环境保护税
5 | 税前工程造价
6 | 优质工程奖励费
7 | 绿色建筑施工奖励费
8 | 税金
投标报价合计
注：本表适用于单位工程投标报价的汇总
表-04

## 表-11 总价措施项目清单与计价表_1.1
总价措施项目清单与计价表
工程名称：策克口岸边民互市贸易区升级改造项目-卫生间电气 |  |  |  |  | 标段： |  | 第1页 共1页
序号 | 项目编码 | 项目名称 | 计算基础 | 费率(%) | 金额(元) | 调整费率 (%) | 调整后金额 (元) | 备注
1 | 011707001 | 安全文明施工费
1.1 | 011707001001 | 安全文明施工与环境保护费 | 分部分项工程人工费+技术措施项目人工费 | 5.5
1.2 | 011707001002 | 临时设施费 | 分部分项工程人工费+技术措施项目人工费 | 2
2 | 011707005001 | 雨季施工增加费 | 分部分项工程人工费+技术措施项目人工费 | 0.5
3 | 011707007001 | 已完工程及设备保护费 | 分部分项工程人工费+技术措施项目人工费 | 0.8
4 | B01170700101 | 工程定位复测费 | 分部分项工程人工费+技术措施项目人工费 | 0.3
5 | 011707004001 | 二次搬运费 | 分部分项工程人工费+技术措施项目人工费 | 0.1
6 | B01170700201 | 特殊地区施工增加费 | 分部分项工程人工费+技术措施项目人工费
7 | 011707002001 | 夜间施工增加费 | 按实际工作量所需定额工日数计算 | 18
8 | B01170700301 | 白天在地下室施工增加费 | 按实际工作量所需定额工日数计算 | 6
9 | 011707005002 | 冬季施工增加费 | 冬季施工工程人工费×费率 | 15
合 计
编制人（造价人员）： |  |  |  | 复核人（造价工程师）：
注：1.计算基础中安全文明施工费可为定额基、定额人工费或定额人工费+定额机械费，其他项目可为定额人工费或定额人工费+定额机械费。 2.按施工方案计算的措施费，若无计算基础和费率的数值，也可只填金额数值，但应在备注栏说明施工方案出处或计算方法。
表-11

## 表-12 其他项目清单与计价汇总表_1.1
其他项目清单与计价汇总表
工程名称：策克口岸边民互市贸易区升级改造项目-卫生间电气 |  |  | 标段： | 第1页 共1页
序号 | 项目名称 | 金额(元) | 结算金额(元) | 备注
1 | 暂列金额 |  |  | 明细详见表-12-1
2 | 暂估价
2.1 | 材料暂估价 |  |  | 明细详见表-12-2
2.2 | 专业工程暂估价 |  |  | 明细详见表-12-3
3 | 计日工 |  |  | 明细详见表-12-4
4 | 总承包服务费 |  |  | 明细详见表-12-5
5 | 检验试验费
合计 |  |  |  | -
注：材料（工程设备）暂估单价进入清单项目综合单价，此处不汇总。
表-12

## 表-12-1 暂列金额明细表_1.1
暂列金额明细表
工程名称：策克口岸边民互市贸易区升级改造项目-卫生间电气 |  |  | 标段： | 第1页 共1页
序号 | 项目名称 | 计量单位 | 暂定金额(元) | 备注
合计 |  |  |  | -
注：此表由招标人填写，如不能详列，也可只列暂定金额总额，投标人应将上述暂列金额计入投标总价中。
表-12-1

## 表-12-4 计日工表_1.1
计日工表
工程名称：策克口岸边民互市贸易区升级改造项目-卫生间电气 |  |  |  |  | 标段： |  |  | 第1页 共1页
编号 | 项目名称 | 单位 | 暂定数量 | 实际数量 |  | 综合单价(元） | 合价(元）
[7 empty] | 暂定 |  | 实际
1 | 人工
人工小计
2 | 材料
材料小计
3 | 机械
机械小计
四、企业管理费和利润
总计
注：此表项目名称、暂定数量由招标人填写，编制招标控制价时，单价由招标人按有关计价规定确定；投标时，单价由投标人自主报价，按暂定数量计算合价计入投标总价中。结算时，按发承包双方确认的实际数量计算合价。 表-12-4

## 表-12-5 总承包服务费计价表_1.1
总承包服务费计价表
工程名称：策克口岸边民互市贸易区升级改造项目-卫生间电气 |  |  |  | 标段： | 第1页 共1页
序号 | 项目名称 | 项目价值(元) | 服务内容 | 计算基础 | 费率(%) | 金额(元)
| 合计 | - | - |  | -
注：此表项目名称、服务内容由招标人填写，编制招标控制价时，费率及金额由投标人按相关计价规定确定，投标时，费率和金额由投标人自主报价，计入投标总价中。
表-12-5

## 表-13 规费、税金项目计价表_1.1
规费、税金项目计价表
工程名称：策克口岸边民互市贸易区升级改造项目-卫生间电气 |  |  | 标段： |  | 第1页 共1页
序号 | 项目名称 | 计算基础 | 计算基数 | 计算费率(%) | 金额(元)
1 | 规费 | 社会保险费+住房公积金+水利建设基金+环境保护税
1.1 | 社会保险费 | 养老失业保险+基本医疗保险+工伤保险+生育保险
1.1.1 | 养老失业保险 | 分部分项工程人工费+组织措施项目人工费+技术措施项目人工费 |  | 10.5
1.1.2 | 基本医疗保险 | 分部分项工程人工费+组织措施项目人工费+技术措施项目人工费 |  | 3.7
1.1.3 | 工伤保险 | 分部分项工程人工费+组织措施项目人工费+技术措施项目人工费 |  | 0.4
1.1.4 | 生育保险 | 分部分项工程人工费+组织措施项目人工费+技术措施项目人工费 |  | 0.3
1.2 | 住房公积金 | 分部分项工程人工费+组织措施项目人工费+技术措施项目人工费 |  | 3.7
1.3 | 水利建设基金 | 分部分项工程人工费+组织措施项目人工费+技术措施项目人工费 |  | 0.4
1.4 | 环境保护税 | 按实际发生计算
2 | 税金 | 分部分项工程费+措施项目费+其他项目费+规费 |  | 9
合 计
编制人（造价人员）： |  |  | 复核人（造价工程师）：
表-13

## 分部分项工程清单与计价表_1.1
分部分项工程清单与计价表
工程名称：策克口岸边民互市贸易区升级改造项目-卫生间电气 |  |  |  |  | 标段： |  | 第1页 共1页
序号 | 项目编码 | 项目名称 | 项目特征描述 | 计量单位 | 工程量 | 金额（元）
[6 empty] | 综合单价 | 合价 | 其中：暂估价
1 | 030411001001 | 配管 | 名称:穿线管 材质:PVC 规格:dn20 配置形式:暗配 | m | 64.8
2 | 030411001002 | 配管 | 名称:配管 材质:PVC 规格:dn25 配置形式:暗配 | m | 6.6
3 | 030411004001 | 配线 | 名称:配线 配线形式:管内穿线 型号:BV2.5mm2 材质:铜芯 | m | 194.4
4 | 030411004002 | 配线 | 名称:配线 配线形式:管内穿线 规格:BV4mm2 材质:铜芯 | m | 19.8
5 | 030412002001 | 工厂灯 | 名称:防水防尘灯 规格:1*12w 安装形式:吸顶安装 | 套 | 24
6 | 030404035001 | 插座 | 名称:卫生间防水插座 规格:250v 10A 安装方式:暗装 | 个 | 6
7 | 030404034001 | 照明开关 | 名称:密闭三级开关 规格:250V 10A 安装方式:暗装 | 个 | 15
8 | 030411006001 | 接线盒 | 名称:接线盒 材质:塑料 安装形式:暗装 | 个 | 45
本页小计
合 计

## 单价措施项目清单与计价表_1.1
单价措施项目清单与计价表
工程名称：策克口岸边民互市贸易区升级改造项目-卫生间电气 |  |  |  |  | 标段： |  | 第1页 共1页
序号 | 项目编码 | 项目名称 | 项目特征描述 | 计量单位 | 工程量 | 金额（元）
[6 empty] | 综合单价 | 合价 | 其中：暂估价
1 | 031301017001 | 脚手架搭拆 | 电气安装脚手架搭拆 | 项 | 1
本页小计
合 计

## 表-04 单位工程招标清单汇总表_1.2
单位工程招标清单汇总表
工程名称：策克口岸边民互市贸易区升级改造项目--卫生间给排水 |  | 标段： | 第1页 共1页
序号 | 汇总内容 | 金额（元） | 其中：暂估价（元）
1 | 分部分项工程费
2 | 措施项目费
2.1 | 单价措施项目费
2.2 | 总价措施项目费
2.2.1 | 安全文明施工费
3 | 其他项目费
3.1 | 其中：暂列金额
3.2 | 其中：专业工程暂估价
3.3 | 其中：计日工
3.4 | 其中：总承包服务费
3.5 | 其中：检验试验费
4 | 规费
4.1 | 社会保险费
4.1.1 | 养老失业保险
4.1.2 | 基本医疗保险
4.1.3 | 工伤保险
4.1.4 | 生育保险
4.2 | 住房公积金
4.3 | 水利建设基金
4.4 | 环境保护税
5 | 税前工程造价
6 | 优质工程奖励费
7 | 绿色建筑施工奖励费
8 | 税金
投标报价合计
注：本表适用于单位工程投标报价的汇总
表-04

## 表-11 总价措施项目清单与计价表_1.2
总价措施项目清单与计价表
工程名称：策克口岸边民互市贸易区升级改造项目--卫生间给排水 |  |  |  |  | 标段： |  | 第1页 共1页
序号 | 项目编码 | 项目名称 | 计算基础 | 费率(%) | 金额(元) | 调整费率 (%) | 调整后金额 (元) | 备注
1 | 011707001 | 安全文明施工费
1.1 | 011707001001 | 安全文明施工与环境保护费 | 分部分项工程人工费+技术措施项目人工费 | 5.5
1.2 | 011707001002 | 临时设施费 | 分部分项工程人工费+技术措施项目人工费 | 2
2 | 011707005001 | 雨季施工增加费 | 分部分项工程人工费+技术措施项目人工费 | 0.5
3 | 011707007001 | 已完工程及设备保护费 | 分部分项工程人工费+技术措施项目人工费 | 0.8
4 | B01170700101 | 工程定位复测费 | 分部分项工程人工费+技术措施项目人工费 | 0.3
5 | 011707004001 | 二次搬运费 | 分部分项工程人工费+技术措施项目人工费 | 0.1
6 | B01170700201 | 特殊地区施工增加费 | 分部分项工程人工费+技术措施项目人工费
7 | 011707002001 | 夜间施工增加费 | 按实际工作量所需定额工日数计算 | 18
8 | B01170700301 | 白天在地下室施工增加费 | 按实际工作量所需定额工日数计算 | 6
9 | 011707005002 | 冬季施工增加费 | 冬季施工工程人工费×费率 | 15
合 计
编制人（造价人员）： |  |  |  | 复核人（造价工程师）：
注：1.计算基础中安全文明施工费可为定额基、定额人工费或定额人工费+定额机械费，其他项目可为定额人工费或定额人工费+定额机械费。 2.按施工方案计算的措施费，若无计算基础和费率的数值，也可只填金额数值，但应在备注栏说明施工方案出处或计算方法。
表-11

## 表-12 其他项目清单与计价汇总表_1.2
其他项目清单与计价汇总表
工程名称：策克口岸边民互市贸易区升级改造项目--卫生间给排水 |  |  | 标段： | 第1页 共1页
序号 | 项目名称 | 金额(元) | 结算金额(元) | 备注
1 | 暂列金额 |  |  | 明细详见表-12-1
2 | 暂估价
2.1 | 材料暂估价 |  |  | 明细详见表-12-2
2.2 | 专业工程暂估价 |  |  | 明细详见表-12-3
3 | 计日工 |  |  | 明细详见表-12-4
4 | 总承包服务费 |  |  | 明细详见表-12-5
5 | 检验试验费
合计 |  |  |  | -
注：材料（工程设备）暂估单价进入清单项目综合单价，此处不汇总。
表-12

## 表-12-1 暂列金额明细表_1.2
暂列金额明细表
工程名称：策克口岸边民互市贸易区升级改造项目--卫生间给排水 |  |  | 标段： | 第1页 共1页
序号 | 项目名称 | 计量单位 | 暂定金额(元) | 备注
合计 |  |  |  | -
注：此表由招标人填写，如不能详列，也可只列暂定金额总额，投标人应将上述暂列金额计入投标总价中。
表-12-1

## 表-12-4 计日工表_1.2
计日工表
工程名称：策克口岸边民互市贸易区升级改造项目--卫生间给排水 |  |  |  |  | 标段： |  |  | 第1页 共1页
编号 | 项目名称 | 单位 | 暂定数量 | 实际数量 |  | 综合单价(元） | 合价(元）
[7 empty] | 暂定 |  | 实际
1 | 人工
人工小计
2 | 材料
材料小计
3 | 机械
机械小计
四、企业管理费和利润
总计
注：此表项目名称、暂定数量由招标人填写，编制招标控制价时，单价由招标人按有关计价规定确定；投标时，单价由投标人自主报价，按暂定数量计算合价计入投标总价中。结算时，按发承包双方确认的实际数量计算合价。 表-12-4

## 表-12-5 总承包服务费计价表_1.2
总承包服务费计价表
工程名称：策克口岸边民互市贸易区升级改造项目--卫生间给排水 |  |  |  | 标段： | 第1页 共1页
序号 | 项目名称 | 项目价值(元) | 服务内容 | 计算基础 | 费率(%) | 金额(元)
| 合计 | - | - |  | -
注：此表项目名称、服务内容由招标人填写，编制招标控制价时，费率及金额由投标人按相关计价规定确定，投标时，费率和金额由投标人自主报价，计入投标总价中。
表-12-5

## 表-13 规费、税金项目计价表_1.2
规费、税金项目计价表
工程名称：策克口岸边民互市贸易区升级改造项目--卫生间给排水 |  |  | 标段： |  | 第1页 共1页
序号 | 项目名称 | 计算基础 | 计算基数 | 计算费率(%) | 金额(元)
1 | 规费 | 社会保险费+住房公积金+水利建设基金+环境保护税
1.1 | 社会保险费 | 养老失业保险+基本医疗保险+工伤保险+生育保险
1.1.1 | 养老失业保险 | 分部分项工程人工费+组织措施项目人工费+技术措施项目人工费 |  | 10.5
1.1.2 | 基本医疗保险 | 分部分项工程人工费+组织措施项目人工费+技术措施项目人工费 |  | 3.7
1.1.3 | 工伤保险 | 分部分项工程人工费+组织措施项目人工费+技术措施项目人工费 |  | 0.4
1.1.4 | 生育保险 | 分部分项工程人工费+组织措施项目人工费+技术措施项目人工费 |  | 0.3
1.2 | 住房公积金 | 分部分项工程人工费+组织措施项目人工费+技术措施项目人工费 |  | 3.7
1.3 | 水利建设基金 | 分部分项工程人工费+组织措施项目人工费+技术措施项目人工费 |  | 0.4
1.4 | 环境保护税 | 按实际发生计算
2 | 税金 | 分部分项工程费+措施项目费+其他项目费+规费 |  | 9
合 计
编制人（造价人员）： |  |  | 复核人（造价工程师）：
表-13

## 分部分项工程清单与计价表_1.2
分部分项工程清单与计价表
工程名称：策克口岸边民互市贸易区升级改造项目--卫生间给排水 |  |  |  |  | 标段： |  | 第1页 共2页
序号 | 项目编码 | 项目名称 | 项目特征描述 | 计量单位 | 工程量 | 金额（元）
[6 empty] | 综合单价 | 合价 | 其中：暂估价
一 |  | 给水部分
1 | 031003005001 | 塑料阀门 | 规格:De20 连接形式:热熔连接 | 个 | 48
2 | 031003005002 | 塑料阀门 | 规格:de50 连接形式:热熔连接 | 个 | 3
3 | 031003005003 | 塑料阀门 | 规格:de50 连接形式:热熔连接 | 个 | 3
4 | 031003012001 | 倒流防止器 | 型号、规格:防倒流阀dn50 连接形式:螺纹连接 | 套 | 3
5 | 031003013001 | 水表 | 螺纹水表 型号、规格:DN20不带旁通 | 个 | 3
6 | 031001006001 | 塑料管 | 安装部位:室内 介质:水 材质、规格:PPRDe50 连接形式:热熔连接 压力试验及吹、洗设计要求:水压试验符合规范要求 | m | 38.4
7 | 031001006002 | 塑料管 | 安装部位:室内 介质:水 材质、规格:PPRDe40 连接形式:热熔连接 压力试验及吹、洗设计要求:水压试验符合规范要求 | m | 20.52
8 | 031001006003 | 塑料管 | 安装部位:室内 介质:水 材质、规格:PPRDe32 连接形式:热熔连接 压力试验及吹、洗设计要求:水压试验 符合规范要求 | m | 23.85
9 | 031001006004 | 塑料管 | 安装部位:室内 介质:水 材质、规格:PPRDe25 连接形式:热熔连接 压力试验及吹、洗设计要求:水压试验 符合规范要求 | m | 3.8
二 |  | 排水部分
10 | 031001006005 | 塑料管 |  | m | 84.75
三 |  | 通风
本页小计
分部分项工程清单与计价表
工程名称：策克口岸边民互市贸易区升级改造项目--卫生间给排水 |  |  |  |  | 标段： |  | 第2页 共2页
序号 | 项目编码 | 项目名称 | 项目特征描述 | 计量单位 | 工程量 | 金额（元）
[6 empty] | 综合单价 | 合价 | 其中：暂估价
11 | 030404033001 | 风扇 | 名称:吊顶排气扇 型号:BLD-600 规格:0.06KW 安装方式:卫生间吊顶安装 | 台 | 6
12 | 030702005001 | 塑料通风管道 | 名称:通风管 形状:圆形 规格:DN150*3 板材厚度 | m2 | 10.95
本页小计
合 计

## 单价措施项目清单与计价表_1.2
单价措施项目清单与计价表
工程名称：策克口岸边民互市贸易区升级改造项目--卫生间给排水 |  |  |  |  | 标段： |  | 第1页 共1页
序号 | 项目编码 | 项目名称 | 项目特征描述 | 计量单位 | 工程量 | 金额（元）
[6 empty] | 综合单价 | 合价 | 其中：暂估价
本页小计
合 计

## 表-04 单位工程招标清单汇总表_1.3
单位工程招标清单汇总表
工程名称：策克口岸边民互市贸易区升级改造项目 |  | 标段： | 第1页 共1页
序号 | 汇总内容 | 金额（元） | 其中：暂估价（元）
1 | 分部分项工程费
2 | 措施项目费
2.1 | 单价措施项目费
2.2 | 总价措施项目费
2.2.1 | 安全文明施工费
3 | 其他项目费
3.1 | 其中：暂列金额
3.2 | 其中：专业工程暂估价
3.3 | 其中：计日工
3.4 | 其中：总承包服务费
3.5 | 其中：检验试验费
4 | 规费
4.1 | 社会保险费
4.1.1 | 养老失业保险
4.1.2 | 基本医疗保险
4.1.3 | 工伤保险
4.1.4 | 生育保险
4.2 | 住房公积金
4.3 | 水利建设基金
4.4 | 环境保护税
5 | 税前工程造价
6 | 优质工程奖励费
7 | 绿色建筑施工奖励费
8 | 税金
投标报价合计
注：本表适用于单位工程投标报价的汇总
表-04

## 表-11 总价措施项目清单与计价表_1.3
总价措施项目清单与计价表
工程名称：策克口岸边民互市贸易区升级改造项目 |  |  |  |  | 标段： |  | 第1页 共1页
序号 | 项目编码 | 项目名称 | 计算基础 | 费率(%) | 金额(元) | 调整费率 (%) | 调整后金额 (元) | 备注
1 | 011707001 | 安全文明施工费
1.1 | 011707001001 | 安全文明施工与环境保护费 | 分部分项工程人工费+技术措施项目人工费 | 5.5
1.2 | 011707001002 | 临时设施费 | 分部分项工程人工费+技术措施项目人工费 | 2
2 | 011707005001 | 雨季施工增加费 | 分部分项工程人工费+技术措施项目人工费 | 0.5
3 | 011707007001 | 已完工程及设备保护费 | 分部分项工程人工费+技术措施项目人工费 | 0.8
4 | B01170700101 | 工程定位复测费 | 分部分项工程人工费+技术措施项目人工费 | 0.3
5 | 011707004001 | 二次搬运费 | 分部分项工程人工费+技术措施项目人工费 | 0.1
6 | B01170700201 | 特殊地区施工增加费 | 分部分项工程人工费+技术措施项目人工费
7 | 011707002001 | 夜间施工增加费 | 按实际工作量所需定额工日数计算 | 18
8 | B01170700301 | 白天在地下室施工增加费 | 按实际工作量所需定额工日数计算 | 6
9 | 011707005002 | 冬季施工增加费 | 冬季施工工程人工费×费率 | 15
合 计
编制人（造价人员）： |  |  |  | 复核人（造价工程师）：
注：1.计算基础中安全文明施工费可为定额基、定额人工费或定额人工费+定额机械费，其他项目可为定额人工费或定额人工费+定额机械费。 2.按施工方案计算的措施费，若无计算基础和费率的数值，也可只填金额数值，但应在备注栏说明施工方案出处或计算方法。
表-11

## 表-12 其他项目清单与计价汇总表_1.3
其他项目清单与计价汇总表
工程名称：策克口岸边民互市贸易区升级改造项目 |  |  | 标段： | 第1页 共1页
序号 | 项目名称 | 金额(元) | 结算金额(元) | 备注
1 | 暂列金额 |  |  | 明细详见表-12-1
2 | 暂估价
2.1 | 材料暂估价 |  |  | 明细详见表-12-2
2.2 | 专业工程暂估价 |  |  | 明细详见表-12-3
3 | 计日工 |  |  | 明细详见表-12-4
4 | 总承包服务费 |  |  | 明细详见表-12-5
5 | 检验试验费
合计 |  |  |  | -
注：材料（工程设备）暂估单价进入清单项目综合单价，此处不汇总。
表-12

## 表-12-1 暂列金额明细表_1.3
暂列金额明细表
工程名称：策克口岸边民互市贸易区升级改造项目 |  |  | 标段： | 第1页 共1页
序号 | 项目名称 | 计量单位 | 暂定金额(元) | 备注
合计 |  |  |  | -
注：此表由招标人填写，如不能详列，也可只列暂定金额总额，投标人应将上述暂列金额计入投标总价中。
表-12-1

## 表-12-4 计日工表_1.3
计日工表
工程名称：策克口岸边民互市贸易区升级改造项目 |  |  |  |  | 标段： |  |  | 第1页 共1页
编号 | 项目名称 | 单位 | 暂定数量 | 实际数量 |  | 综合单价(元） | 合价(元）
[7 empty] | 暂定 |  | 实际
1 | 人工
人工小计
2 | 材料
材料小计
3 | 机械
机械小计
四、企业管理费和利润
总计
注：此表项目名称、暂定数量由招标人填写，编制招标控制价时，单价由招标人按有关计价规定确定；投标时，单价由投标人自主报价，按暂定数量计算合价计入投标总价中。结算时，按发承包双方确认的实际数量计算合价。 表-12-4

## 表-12-5 总承包服务费计价表_1.3
总承包服务费计价表
工程名称：策克口岸边民互市贸易区升级改造项目 |  |  |  | 标段： | 第1页 共1页
序号 | 项目名称 | 项目价值(元) | 服务内容 | 计算基础 | 费率(%) | 金额(元)
| 合计 | - | - |  | -
注：此表项目名称、服务内容由招标人填写，编制招标控制价时，费率及金额由投标人按相关计价规定确定，投标时，费率和金额由投标人自主报价，计入投标总价中。
表-12-5

## 表-13 规费、税金项目计价表_1.3
规费、税金项目计价表
工程名称：策克口岸边民互市贸易区升级改造项目 |  |  | 标段： |  | 第1页 共1页
序号 | 项目名称 | 计算基础 | 计算基数 | 计算费率(%) | 金额(元)
1 | 规费 | 社会保险费+住房公积金+水利建设基金+环境保护税
1.1 | 社会保险费 | 养老失业保险+基本医疗保险+工伤保险+生育保险
1.1.1 | 养老失业保险 | 分部分项工程人工费+组织措施项目人工费+技术措施项目人工费 |  | 10.5
1.1.2 | 基本医疗保险 | 分部分项工程人工费+组织措施项目人工费+技术措施项目人工费 |  | 3.7
1.1.3 | 工伤保险 | 分部分项工程人工费+组织措施项目人工费+技术措施项目人工费 |  | 0.4
1.1.4 | 生育保险 | 分部分项工程人工费+组织措施项目人工费+技术措施项目人工费 |  | 0.3
1.2 | 住房公积金 | 分部分项工程人工费+组织措施项目人工费+技术措施项目人工费 |  | 3.7
1.3 | 水利建设基金 | 分部分项工程人工费+组织措施项目人工费+技术措施项目人工费 |  | 0.4
1.4 | 环境保护税 | 按实际发生计算
2 | 税金 | 分部分项工程费+措施项目费+其他项目费+规费 |  | 9
合 计
编制人（造价人员）： |  |  | 复核人（造价工程师）：
表-13

## 分部分项工程清单与计价表_1.3
分部分项工程清单与计价表
工程名称：策克口岸边民互市贸易区升级改造项目 |  |  |  |  | 标段： |  | 第1页 共9页
序号 | 项目编码 | 项目名称 | 项目特征描述 | 计量单位 | 工程量 | 金额（元）
[6 empty] | 综合单价 | 合价 | 其中：暂估价
一 |  | 维修改造部分
1 | 011607002001 | 屋面1（不上人屋面） | 拆除原来屋面防水层 拆除原屋面找坡层 20厚1:2.5水泥砂浆找坡层 4+3厚高聚物改性沥青防水卷材 160g/m2无纺布隔离层 20厚1:2..5水泥砂浆保护层、每隔1米设缝 | m2 | 2207.4
2 | 011608002001 | 铲除涂料面 | 原墙面铲除涂料面层 满刮柔性腻子二遍 滚刷面漆二遍 底漆二遍 | m2 | 4588
3 | 011107001001 | 石材台阶面 | 红砖砌筑台阶 中粗砂回填 50厚c30混凝土压顶 30厚荔枝面丰镇黑石材面层 | m2 | 403
4 | 011107001002 | 装饰性台阶 | 30*50*3镀锌方钢龙骨@600 40mm厚防腐木饰面，底漆一道，面漆二道，平面部分 20mm厚防腐木饰面，底漆一道，面漆二道，立面部分 | m2 | 782.48
5 | 011102003001 | 卫生间地面 | 100厚c25混凝土垫层，20mm1:3水泥砂浆找平层 1.5厚聚氨酯防水涂料 50厚挤塑聚苯板（容重》30kg/m3）0.2厚真空铝箔 30厚1:3干硬性水泥砂浆 400*400地砖铺设 | m2 | 116.95
6 | 011204003001 | 卫生间墙面 |  | m2 | 340.13
7 | 011302001001 | 吊顶天棚（吊顶1） | 轻钢龙骨主龙骨中距900mm，次龙骨中距400 12厚纸面石膏板面层 刮腻子三遍 乳胶漆三遍 | m2 | 75.45
本页小计
分部分项工程清单与计价表
工程名称：策克口岸边民互市贸易区升级改造项目 |  |  |  |  | 标段： |  | 第2页 共9页
序号 | 项目编码 | 项目名称 | 项目特征描述 | 计量单位 | 工程量 | 金额（元）
[6 empty] | 综合单价 | 合价 | 其中：暂估价
8 | 011302001002 | 吊顶天棚（吊顶2） | 轻钢龙骨主龙骨中距900次龙骨中距400 18厚大芯板基层，刷防火涂料三遍 20厚生态板吊顶 | m2 | 34.56
9 | BQ-001 | 原吊顶维修 | 原吊顶局部维修 刮腻子乳胶漆各三遍 | 项 | 1
10 | BQ-002 | 大厅墙面 | 原墙面铲除腻子、修补 刮腻子乳胶漆各三遍 | 平米 | 3844
11 | 011208001001 | 柱（梁）面装饰 | 30*40木龙骨@400,18厚大芯板基层 18厚大芯板基层 10厚浅色碳镁装饰板 | m2 | 252.28
12 | 020602007001 | 围墙 | 场地平整 土方开挖 c20混凝土垫层 c30混凝土带型基础 粘贴凸凹假麻面石 成品铁艺围墙 | m | 181
13 | 010804006001 | 钢质大门（一） | 铁艺大门 | m2 | 27.17
14 | 010804006002 | 钢质花饰大门 | 铁艺大门 | m2 | 34.97
二 |  | 背景墙
15 | 010101001001 | 平整场地 | 机械场地平整 | m2 | 70.08
16 | 010101003001 | 挖沟槽土方 | 土壤类别:三类土 挖土深度:2米内 不装车 | m3 | 126.14
17 | 010404001001 | 垫层 | 垫层材料种类、配合比、厚度:碎石1.1米厚 | m3 | 77.08
18 | 010501002001 | 带形基础 | 混凝土种类:预拌 混凝土强度等级:c35 | m3 | 18.44
19 | 010501001001 | 垫层 | 混凝土种类:预拌 混凝土强度等级:c20 | m3 | 3.68
20 | 010503001001 | 基础梁 | 混凝土种类:预拌 混凝土强度等级:c35 | m3 | 11.28
21 | 010516002001 | 预埋铁件 | 钢材种类:Q235B 规格:-320*540*20/540*540*20 | t | 0.73
22 | 010516001001 | 螺栓 | 螺栓种类:地脚螺栓 规格:M24如图示 | t | 0.536
23 | 010515001001 | 现浇构件钢筋 | 钢筋种类、规格:HRB400 直径14 | t | 0.846
本页小计
分部分项工程清单与计价表
工程名称：策克口岸边民互市贸易区升级改造项目 |  |  |  |  | 标段： |  | 第3页 共9页
序号 | 项目编码 | 项目名称 | 项目特征描述 | 计量单位 | 工程量 | 金额（元）
[6 empty] | 综合单价 | 合价 | 其中：暂估价
24 | 010606002001 | 钢檩条 | 钢材品种、规格:方钢80*3/50*4 金属面刷环氧富锌底漆二遍 刷厚型防火漆 钢檩条制作安装 | t | 1.362
25 | 011207001001 | 墙面装饰板 | 3mm厚氟碳漆铝板面层 | m2 | 99.36
26 | 011207001002 | 墙面装饰板 | 5mm厚耐候钢板橘红色氟碳漆板面层 | m2 | 30
27 | 011507003001 | 灯箱 | 成品定制发光灯片 | 个 | 2
28 | 011508005001 | 发光字 | 成品定制发光字：文创科技、化妆品、特色食品、民族服饰 | 个 | 30
29 | 011508004001 | 金属字 | 金属字体带发光（中文）：边、民、互、市、贸、易、区 | 个 | 14
30 | 011508004002 | 金属字 | 金属蒙文字 | 个 | 10
31 | 011502001001 | 金属装饰线 | 不锈钢装饰线条 | m | 20.8
32 | 010903004001 | 耐候钢板 | 耐候钢板 | m | 53.6
三 |  | 宣传栏
33 | 040701001001 | 场地平整 | 机械场地平整 | m2 | 13.68
34 | 010101003002 | 挖沟槽土方 | 土壤类别:三类土 挖土深度:1.1米内 | m3 | 15.05
35 | 010404001002 | 垫层 | 垫层材料种类、配合比、厚度:级配砂石1.1米厚 | m3 | 15.05
36 | 010501001002 | 垫层 | 混凝土种类:预拌 混凝土强度等级:c20 | m3 | 0.8
37 | 010501002002 | 带形基础 | 混凝土种类:预拌 混凝土强度等级:c30 | m3 | 4.1
38 | 010503001002 | 基础梁 | 混凝土种类:预拌 混凝土强度等级:c30 | m3 | 2.69
39 | 010515001002 | 现浇构件钢筋 | 钢筋种类、规格:HRB400 直径12 | t | 0.38
40 | 010516002002 | 预埋铁件 | 钢材种类:Q235B 规格:-320*490*20 | t | 0.123
41 | 010516001002 | 螺栓 | 螺栓种类:地脚螺栓 规格:M24 | t | 0.032
42 | 010606002002 | 钢檩条 | 钢材品种、规格:镀锌方钢50*4 檩条制作、安装 | t | 0.345
43 | 011207001003 | 墙面装饰板 | 3mm厚氟碳铝板面层 | m2 | 33.86
44 | 011207001004 | 墙面装饰板 | 耐候钢板饰面面层 | m2 | 7.24
本页小计
分部分项工程清单与计价表
工程名称：策克口岸边民互市贸易区升级改造项目 |  |  |  |  | 标段： |  | 第4页 共9页
序号 | 项目编码 | 项目名称 | 项目特征描述 | 计量单位 | 工程量 | 金额（元）
[6 empty] | 综合单价 | 合价 | 其中：暂估价
四 |  | 卫生间改造
45 | 011605002001 | 立面块料拆除 | 饰面材料种类:块料面层 | m2 | 63.08
46 | 011609002001 | 隔断隔墙拆除 | 拆除隔墙的骨架种类:加厚水泥压力板及龙骨 | m2 | 67.39
47 | 011612002001 | 卫生洁具拆除 | 卫生洁具种类:蹲式大便器 | 套 | 12
48 | 011612002002 | 卫生洁具拆除 | 卫生洁具种类:坐式大便器 | 套 | 4
49 | 011612002003 | 卫生洁具拆除 | 卫生洁具种类:拖布池 | 套 | 2
50 | 011612002004 | 卫生洁具拆除 | 卫生洁具种类:洗脸盆拆除 | 套 | 6
51 | 011610001001 | 木门窗拆除 | 木门拆除 门窗洞口尺寸:1000*2100 | 樘 | 2
52 | 011605001001 | 平面块料拆除 | 饰面材料种类:地面砖 | m2 | 43.43
53 | 011602001001 | 拆除地面混凝土垫层 | 构件名称:地面垫层 拆除构件的厚度或规格尺寸:厚度100mm | m2 | 43.43
54 | 011601001001 | 砖砌体拆除 | 砌体名称:蹲台 砌体材质:多孔砖 | m3 | 0.54
55 | 010503004001 | 圈梁 | 混凝土种类:预拌 混凝土强度等级:c30 部位:后砌墙坎台 | m3 | 1.52
56 | 010401004001 | 多孔砖墙 | 多孔砖砌筑 240砖墙 水泥砂浆 | m3 | 15.16
57 | 011201001001 | 墙面一般抹灰 | 墙体类型:砖砌体 底层厚度、砂浆配合比:1:2水泥砂浆 | m2 | 129.6
58 | 010801002001 | 木质门带套 | 门代号及洞口尺寸:M1021 木质套装门 | 樘 | 2
59 | 010401012001 | 零星砌砖 | 零星砌砖名称、部位:蹲台、堵洞口 砖品种、规格、强度等级:多孔砖 砂浆强度等级、配合比:1:2.5水泥砂浆 | m3 | 4.61
60 | 011615001001 | 新开洞口 | 部位:墙面 打洞部位材质:砖墙面 洞尺寸:2.4*2.1米 | 个 | 1
61 | 011204003002 | 块料墙面 | 墙体类型:砖墙面 安装方式:水泥砂浆粘贴 | m2 | 204.88
本页小计
分部分项工程清单与计价表
工程名称：策克口岸边民互市贸易区升级改造项目 |  |  |  |  | 标段： |  | 第5页 共9页
序号 | 项目编码 | 项目名称 | 项目特征描述 | 计量单位 | 工程量 | 金额（元）
[6 empty] | 综合单价 | 合价 | 其中：暂估价
62 | 011102003002 | 块料楼地面 | 水泥砂浆找平层 聚合物改性沥青防水涂料2mm 隔热层铝箔 细石混凝土随打随抹厚度70mm 地暖辐射采暖管间距250 400*400防滑地砖 | m2 | 40.48
63 | 031004006001 | 大便器 | 蹲式大便器 高水箱 | 组 | 7
64 | 031004006002 | 大便器 | 坐式大便器 | 组 | 2
65 | 031004004001 | 洗涤盆 | 成品拖布池单水嘴 | 组 | 2
66 | 031004014001 | 给、排水附(配)件 | 不锈钢地漏DN50 | 个 | 3
67 | 031004014002 | 无障碍扶手 | 无障碍扶手 | 个 | 1
68 | 031004014003 | 卫生纸盒 | 不锈钢卫生纸盒 | 个 | 9
69 | 031004007001 | 小便器 | 立式感应小便器（成品） | 组 | 3
70 | 031004003001 | 洗脸盆 | 洗手池 台上式（成品） | 组 | 4
71 | 031004009001 | 烘手器 | 成品烘手器 | 个 | 1
72 | 011210005001 | 成品隔断 | 成品卫生间隔断 | m2 | 30.98
73 | 011505001001 | 洗漱台 | 大理石洗漱台 | m2 | 3
五 |  | 室外卫生间改造
74 | 011612002005 | 卫生洁具拆除 | 拆除立式小便斗 | 套 | 6
75 | 011609002002 | 隔断隔墙拆除 | 拆除小便器隔断 | m2 | 1.92
76 | 011612002006 | 卫生洁具拆除 | 拆除洗脸盆 | 套 | 8
77 | 011614003001 | 洗脸盆台面板 | 洗脸盆台面板 | 块 | 2
78 | BQ-003 | 拆除烘手器、镜子 | 拆除烘手器、镜子 | 块 | 4
79 | 011610001002 | 木门窗拆除 | 拆除室内木门 门窗洞口尺寸:1000*2100 | 樘 | 1
80 | 011610002001 | 金属门窗拆除 | 拆除入户金属门 门窗洞口尺寸:1800*2400 | 樘 | 1
81 | 011210005002 | 成品隔断 | 成品卫生间隔断 | m2 | 14.65
82 | 011207001005 | 墙面装饰板（小便斗墙） | 30*50*3镀锌方钢龙骨@600 18厚红胡桃饰面板 240宽胡桃木装饰线条 | m2 | 9.52
83 | 011505010001 | 镜面玻璃 | 镜面玻璃品种、规格:800*1200镜面水银镜 无框 | m2 | 7.56
本页小计
分部分项工程清单与计价表
工程名称：策克口岸边民互市贸易区升级改造项目 |  |  |  |  | 标段： |  | 第6页 共9页
序号 | 项目编码 | 项目名称 | 项目特征描述 | 计量单位 | 工程量 | 金额（元）
[6 empty] | 综合单价 | 合价 | 其中：暂估价
84 | 010801002002 | 木质门带套 | 门代号及洞口尺寸:M1021 1000*2100 成品套装门 | 樘 | 3
85 | 010802001001 | 肯德基门 | 成品肯德基门 2000*2400 | 樘 | 1
86 | 011601001002 | 拆除坡道 踏步 | 拆除坡道踏步 | m3 | 5.6
87 | 010507001001 | 坡道 | 素土夯实 300厚3:7灰土垫层 砖砌台阶 60厚c15混凝土台阶 30厚丰镇黑踏步及踢脚板 | m2 | 2.52
88 | 011107001003 | 石材台阶面 | 素土夯实 300厚3:7灰土垫层 60厚c15混凝土台阶 30厚石质板材踏步及踢脚板 | m2 | 7.6
六 |  | 展厅A.B室内改造
89 | 011610001003 | 木门窗拆除 | 木门拆除 | 樘 | 10
90 | 011610002002 | 金属门窗拆除 | 拆除金属门 | 樘 | 8
91 | 010801002003 | 木质门带套 | 木质门带套 | 樘 | 10
92 | 010805005001 | 肯德基门 | 肯德基门 | m2 | 249.68
93 | 011207001006 | 墙面装饰板 | 30*50*3镀锌方钢龙骨@600 平面40厚防腐木 立面20防腐木饰面 底漆一遍面漆一遍 防火涂料二遍 | m2 | 565.7
94 | 011608002002 | 铲除涂料面 | 铲除部位名称:室内 刮腻子二遍乳胶漆二遍 | m2 | 9721.68
95 | 011507001001 | 柜面粘贴喷绘广告布 | 柜面粘贴广告布 | m2 | 393.04
96 | 011507003002 | 灯箱 | 箱体规格:600*1200 | 个 | 60
97 | 011507001002 | 地面喷绘广告 | 地面喷绘广告 | m2 | 645.12
98 | 041001002003 | 拆除花岗岩台阶（局部修补） | 局部整理花岗岩台阶 | m2 | 325.28
99 | 011702027001 | 台阶 | 荔枝面丰镇黑石材面 | m2 | 325.28
100 | BQ-006 | 拆除无障碍坡道 | 修整除无障碍坡道 | 项 | 1
101 | 010507001002 | 散水、坡道 | 修整原来坡道 30厚荔枝面丰镇黑 | m2 | 90
102 | 011609001001 | 栏杆、栏板拆除 | 拆除原来护栏 | m | 60
103 | 011503001001 | 金属扶手、栏杆、栏板 | 不锈钢护栏 | m | 60
七 |  | 商铺钢结构外廊
104 | 011605001002 | 平面块料拆除 | 拆除块料面层 | m2 | 135.81
本页小计
分部分项工程清单与计价表
工程名称：策克口岸边民互市贸易区升级改造项目 |  |  |  |  | 标段： |  | 第7页 共9页
序号 | 项目编码 | 项目名称 | 项目特征描述 | 计量单位 | 工程量 | 金额（元）
[6 empty] | 综合单价 | 合价 | 其中：暂估价
105 | 011602001002 | 混凝土构件拆除 | 拆除200厚原混凝土台阶 | m3 | 27.16
106 | 010103002001 | 余方弃置 | 建筑垃圾 运距:10公里内 装载机装废料 | m3 | 39.12
107 | 010501001003 | 垫层 | 混凝土种类:预拌 混凝土强度等级:c15 | m3 | 7.71
108 | 010501003001 | 独立基础 | 混凝土种类:预拌 混凝土强度等级:c30 | m3 | 25.02
109 | 010502001001 | 矩形柱 | 混凝土种类:预拌 混凝土强度等级:c30 | m3 | 4.4
110 | 010515001003 | 现浇构件钢筋 | 钢筋种类、规格:HRB400 20以内 | t | 1.4
111 | 010515001004 | 现浇构件钢筋 | 钢筋种类、规格:HRB400 20以内 | t | 0.4
112 | 010515001005 | 现浇构件钢筋 | 钢筋种类、规格:HPB350 8箍筋 | t | 0.49
113 | 010603003001 | 钢管柱 | 钢材品种、规格:钢管 Q235B 钢柱制作、安装 除锈 刷防锈漆二遍 防火涂料 探伤要求:超声波探伤 | t | 4.34
114 | 010604001001 | 钢梁 | 梁类型:H型钢 钢材品种、规格:Q355B 钢梁除锈 刷防锈漆二遍 防火漆 | t | 10.88
115 | 010516001003 | 螺栓 | 螺栓种类:预埋螺栓 规格:M24 | t | 0.689
116 | 011208001002 | 柱（梁）面装饰 | 部位:梁、柱、门头 镀锌方钢:30*50*3 铝板面层 | m2 | 1060.45
117 | 011507001003 | 平面、箱式招牌 | 箱体规格:970*520 | m2 | 1.01
118 | 011507002001 | 竖式标箱 | 箱体规格:1500*3100 | 个 | 2
119 | 011608002003 | 铲除涂料面 | 铲除部位名称:铲除原墙面 顶面涂料面层 | m2 | 731.31
120 | 011407001001 | 墙面喷刷涂料 | 刷乳胶漆二遍 腻子二遍 | m2 | 731.31
121 | 011607002002 | 拆除原屋面 | 拆除屋面防水层、保温层、找坡层 | m2 | 496.92
本页小计
分部分项工程清单与计价表
工程名称：策克口岸边民互市贸易区升级改造项目 |  |  |  |  | 标段： |  | 第8页 共9页
序号 | 项目编码 | 项目名称 | 项目特征描述 | 计量单位 | 工程量 | 金额（元）
[6 empty] | 综合单价 | 合价 | 其中：暂估价
122 | 010902001001 | 屋面卷材防水 | 1:3水泥砂浆找平层 最薄处200矿渣找坡层 100厚岩棉保温层 SBS热熔防水层 | m2 | 496.92
123 | 011610002003 | 金属门窗拆除 | 拆除原门窗 | m2 | 109.2
124 | 010802001002 | 金属(塑钢）门 | 肯德基门 | m2 | 109.2
125 | 011605001003 | 平面块料拆除 | 平面块料面层拆除 | m2 | 7.76
126 | 010103002002 | 余方弃置 | 废弃料品种:建筑垃圾 运距:10公里内 装载机装垃圾 | m3 | 87.16
八 |  | 互贸区西侧平房
127 | 011608002004 | 铲除涂料面 | 铲除原来墙面涂料面层 | m2 | 679.27
128 | 011406001001 | 抹灰面油漆 | 室外墙面乳胶漆二遍 柔性耐水腻子二遍 | m2 | 679.27
129 | 010103002003 | 余方弃置 | 废弃料品种:建筑垃圾 运距:10公里内 装载机装垃圾 | m3 | 1.36
九 |  | 东侧公卫
130 | 011608002005 | 铲除涂料面 | 原外墙面铲除涂料 | m2 | 357.34
131 | 011406001002 | 抹灰面油漆 | 乳胶漆二遍 耐水腻子二遍 | m2 | 357.34
132 | 011601001003 | 砖砌体拆除 | 拆除砖砌体 | m3 | 1.45
133 | 011610002004 | 金属门窗拆除 | 拆除金属门 | m2 | 3.92
134 | 010802001003 | 金属(塑钢）门 |  | m2 | 3.92
135 | 010103002004 | 余方弃置 |  | m3 | 2.16
136 | 011602001003 | 混凝土构件拆除 | 台阶拆除 | m3 | 5.64
137 | 011107001004 | 石材台阶面 |  | m2 | 31.21
138 | 010401012002 | 零星砌砖 | 零星砌砖名称、部位:台阶砌筑 | m3 | 14.04
139 | 011101003001 | 细石混凝土楼地面 | 找平层厚度、砂浆配合比:台阶面细石混凝土 厚度50 | m2 | 31.21
140 | 011503001002 | 金属扶手、栏杆、栏板 | 扶手材料种类、规格:不锈钢扶手 栏杆 | m | 9.4
十 |  | 西立面地台40厚防腐木、贴石材
141 | 011104002001 | 竹、木（复合）地板 | 30*50*3镀锌方钢龙骨@600 40mm防腐木饰面层 底漆一遍 面漆二遍 | m2 | 36
142 | 010403009001 | 石坡道 |  | m2
本页小计
分部分项工程清单与计价表
工程名称：策克口岸边民互市贸易区升级改造项目 |  |  |  |  | 标段： |  | 第9页 共9页
序号 | 项目编码 | 项目名称 | 项目特征描述 | 计量单位 | 工程量 | 金额（元）
[6 empty] | 综合单价 | 合价 | 其中：暂估价
十一 |  | 新建雨棚
143 | BQ-007 | 新建雨棚 | 双向30*50*3镀锌方钢@600 10mm水泥板基层 4mm18丝灰色铝塑板 | 平米 | 33.28
十二 |  | 其他
144 | 011507003003 | 灯箱 | 卫生间标识发光灯箱400*750 | 个 | 1
145 | 011508002001 | 有机玻璃字 | 发光亚克力字汉字 | 个 | 9
146 | 011405001001 | 金属面油漆 | 金属面氟碳漆 | m2 | 2.12
十三 |  | 圆形凉亭
147 | 011608002006 | 铲除涂料面 | 铲除部位名称:凉亭表面 | m2 | 492.55
148 | 011406001003 | 抹灰面油漆 | 凉亭面刷乳胶漆二遍 耐水腻子二遍 | m2 | 492.55
149 | BQ-008 | 修补原地面 | 清洗、修补、打磨、抛光原大理石地面 | 平米 | 36.5
150 | 011404014001 | 木地板油漆 | 木地板底油一遍 调和漆三遍 | m2 | 14.69
十四 |  | 勒勒车造型
151 | 011404014002 | 木地板油漆 | 木地板油漆底漆一遍 调和漆三遍 | m2 | 587.77
十五 |  | 方形凉亭
152 | 011608002007 | 铲除涂料面 | 铲除部位名称:凉亭表面 | m2 | 161.82
153 | 011406001004 | 抹灰面油漆 | 乳胶漆二遍耐水腻子二遍 | m2 | 161.82
154 | BQ-009 | 修补原地面 | 修补、清洗、打磨、抛光原地面 | 平米 | 94.67
155 | 011404014003 | 木地板油漆 | 底漆一遍调和漆三遍 | m2 | 17.14
本页小计
合 计

## 单价措施项目清单与计价表_1.3
单价措施项目清单与计价表
工程名称：策克口岸边民互市贸易区升级改造项目 |  |  |  |  | 标段： |  | 第1页 共1页
序号 | 项目编码 | 项目名称 | 项目特征描述 | 计量单位 | 工程量 | 金额（元）
[6 empty] | 综合单价 | 合价 | 其中：暂估价
1 | 011702001001 | 垫层模板 | 基础类型:木胶合板模板钢支撑 | m2 | 16.4
2 | 011702001002 | 独立基础模板 | 基础类型:木胶合板模板钢支撑 | m2 | 70.08
3 | 011702002001 | 矩形柱 | 木胶合板模板钢支撑 | m2 | 39.6
4 | 011701002001 | 粉刷式脚手架 | 粉刷 式脚手架 | m2 | 2140.8
本页小计
合 计