## Sheet1
葛根庙镇2025年蔬菜种植基地配套冷藏库建设项目
项目编码 | 项目名称 | 项目特征描述 | 计量单位 | 工程量 | 综合单价（元） | 合价（元）
1 | 果蔬真空预冷机 | 1.型号：JXM-CV1M-8m³ 2.每周期冷却处理量：两卡板/25-30 分钟 3.冷却温度：从常温 40℃- 5℃以下 4.真空箱有效容积：≥8 立方 宽 2600 深 1400 高 2000mm（可根据客户要求变更） 5.装机总功率：40KW 6.压缩机功率：22.5KW（30 匹） 7.真空泵功率：旋片真空泵 7.5KW+7.5KW 8.风冷冷凝器和其他电器功率：3KW 9.电源：3 相-380 伏-50 赫兹 10.运输重量：6 吨 11.最大运行电流：100A 12.启动电流：100A 建议使用空开 150A，15 平方铜芯电缆线 13.制冷剂：R404 | 台 | 1 |  | 0
2 | 工业直冷块冰机 | 1.规格：MAK5T-R2W 2.压缩机类型：活塞压缩机 3.冷却方式：蒸发冷 4.冰块粉碎机，配套输送机 | 台（套） | 1 |  | 0
3 | 冷库菜架 | 1.镀锌钢管焊接菜架 2.1.2*1.2*1.45 3.底座4*4*0.4 4.支架3*3*0.4 | 架 | 464 |  | 0
4 | 叉车 | 1.动力形式：柴油 2.额定载荷：3000kg 3.J载荷中心距：500mm 4.H1最大起升高度：3000mm 5.H3自由起升高度：145mm 6.L5xWxT货叉尺寸：1070x122x45mm 7.外形尺寸：L1 总长(含货叉)：3895mm、W1总宽1226mm、h2门架不起升高度：2055mm、h4 安全架高度：2120mm 8.轮胎：前轮：28x9-15-14PR、后轮：6.50-10-10PR 9.轮距：S 前轮：1000mm、P后轮：980mm 10.发动机参数：额定功率：36.8/2500kw/r、额定扭矩：185/1500-1900N·m/r、缸数：4缸、排量：2.67L | 台 | 1 |  | 0
5 | 合计 |  |  |  |  | 0