## 表C.1.1投标工程量清单扉页
工程名称： |  |  | 建筑与装饰工程
标段名称： |  |  | 阿拉善右旗雅布赖镇巴丹吉林嘎查旅游配套设施建设项目
投标工程量清单
：
：
| 编 制 单 位 | ： |  | (盖章)
| 法定代表人 或其授权人 | ： |  | (签字或盖章)
| 投 标 人 | ： |  | (盖章)
| 法定代表人 或其授权人 | ： |  | (签字或盖章)
| 编 制 时 间 | ：

## 表E.2.1 分部分项工程项目清单计价表
分部分项工程项目清单计价表
工程名称：建筑与装饰工程 |  |  |  | 标段：阿拉善右旗雅布赖镇巴丹吉林嘎查旅游配套设施建设项目 |  |  | 第 1 页 共 5 页
序号 | 项目编码 | 项目名称 | 项目特征描述 |  | 计量 单位 | 工程量 |  | 金额（元）
[8 empty] | 综合单价 | 合价
栈道走廊平台
1 | 010607005001 | 钢走道 | 1.钢材品种、规格:镀锌管边框100×50×2、镀锌管钢梁80×80×3 、镀锌管支撑40×60×3 2.运距:巴丹吉林镇→巴丹湖73km |  | t | 4.25
2 | 010603003001 | 钢管柱 | 1.钢材品种、规格:镀锌管螺旋沙地立柱DN100×3 @3000 2.运距:巴丹吉林镇→巴丹湖73km |  | t | 2.417
3 | 011104002001 | 竹、木(复合)地板 | 1.龙骨材料种类、规格、铺设间距:镀锌方管框架 2.面层材料品种、规格:木塑板150×20 |  | m2 | 167.8
房间基础
4 | 010603003002 | 钢管柱 | 1.钢材品种、规格:锌管螺旋沙地立柱DN125×3 2.运距:巴丹吉林镇→巴丹湖73km |  | t | 0.653
5 | 010607002001 | 钢支撑、钢拉条 | 1.钢材品种、规格:锌管80×80×3钢支撑 2.运距:巴丹吉林镇→巴丹湖73km |  | t | 0.348
6 | 010607010001 | 零星钢构件 | 1.构件名称:15厚封口板 2.钢材品种、规格:500×500×15中板、240×240×15中板 2.运距:巴丹吉林镇→巴丹湖73km |  | t | 3.92
太空舱
本页小计
分部分项工程项目清单计价表
工程名称：建筑与装饰工程 |  |  |  | 标段：阿拉善右旗雅布赖镇巴丹吉林嘎查旅游配套设施建设项目 |  |  | 第 2 页 共 5 页
序号 | 项目编码 | 项目名称 | 项目特征描述 |  | 计量 单位 | 工程量 |  | 金额（元）
[8 empty] | 综合单价 | 合价
7 | 01B001 | 太空舱 | 太空舱尺寸：长8800mm*宽3600mm*高3200mm；建筑面积31.68㎡，一室一卫 1、主体框架结构：热镀锌钢龙骨架，主体材料采用150*100*3.5mm,100*100*3mm，100*50*2mm热镀锌钢管焊接而成，主体质保30年 2、舱体外壳：采用铝单板外壳，厚度国标2.0mm、表面镀氟碳粉、含氟量70%，且具有自洁功能，颜色白色；静音结构，有良好的防燥效果。 3、全屋照明系统：外部LED防水节能灯带，内部LED节能筒灯、灯带，品牌产品，均有3C认证。 4、墙体结构：墙体玻璃采用6mm+lowe+12A+6mm，超白钢化玻璃，其它墙体采用铝单板+聚氨酯喷涂+高端碳晶硅板。 5、隔音阻热系统：80mm厚聚氨酯隔热保温层。 6、玻璃幕墙：玻璃采用6mm+lowe+12A+6mm，超白钢化，有3C认证。 7、天窗玻璃：采用8mm+8mm，中空钢化超白玻璃+夹胶，有3C认证。 8、顶层防水系统：采用有组织防水及铝单板与铝单板之间用胶水密封防水结构。 9、门锁结构：入户门采用不锈钢防盗门，配智能锁，防水、防盗、支持机械开锁 |  | 套 | 5
本页小计
分部分项工程项目清单计价表
工程名称：建筑与装饰工程 |  |  |  | 标段：阿拉善右旗雅布赖镇巴丹吉林嘎查旅游配套设施建设项目 |  |  | 第 3 页 共 5 页
序号 | 项目编码 | 项目名称 | 项目特征描述 |  | 计量 单位 | 工程量 |  | 金额（元）
[8 empty] | 综合单价 | 合价
本页小计
、刷卡、动态密码。插卡取电，联动执行白天或晚上迎宾模式:离开取卡，执行离开模式或者节能模式。 10、天花：标准色预制模块+铝蜂窝面板精装，厚7mm，防火等级B1级。 11、窗帘盒及吊顶：采用铝单板外壳，氟碳铝板单板，且具有自洁功能，颜色白色。 12、地面及内墙结构：（1）干区地面采用厚18mm高密水泥纤维承载地板打底，上面铺SPC石塑地板8mm厚，环保、防潮、耐磨、阻燃、隔音； （2）墙面标准色预制模块+环保木饰面碳晶板8mm精装，防火等级B1级。 13、卫生间地面结构：卫生间地面采用底部防水硅酸钙板，加防水层，加瓷砖、体石材模块组装物理防水及多重防水体系。 14、卫生间门及淋浴间隔断：（1）卫生间门采用极窄铝合金门，推拉轻便:（2）淋浴间隔断采用玻璃隔断，推拉轻便。 15、卫生间软配：采用智能马桶(即热冲洗，活水清洗，臀洗、妇洗、加热座圈、暖风烘干、除臭、
本页小计
分部分项工程项目清单计价表
工程名称：建筑与装饰工程 |  |  |  | 标段：阿拉善右旗雅布赖镇巴丹吉林嘎查旅游配套设施建设项目 |  |  | 第 4 页 共 5 页
序号 | 项目编码 | 项目名称 | 项目特征描述 |  | 计量 单位 | 工程量 |  | 金额（元）
[8 empty] | 综合单价 | 合价
本页小计
遥控操作等)、置物架、地漏、负离子新风系统、静音排风、防蚊通风窗、品牌冷暖浴霸、110mm功能增压花洒、喷枪流量大小可调功能。 16、洗手台区域：定制洗水台配置台盆柜、智能感应式镜子(1000mmm*700mm)、白色人造岩板台面、艺术台盆、白水龙头(不锈钢、铜芯)。 17、水电系统：强电、插卡取电、配电箱(满足用电设备功能、安全使用要求)、配有断路器等。 18、配置照明系统：房间、阳台、卫生间照明采用品牌，房间氛围灯带筒灯、户外氛围防水灯带等。 19、开关及插座：所有开关，插座均为品牌类产品。 20、风管式冷暖空调：3P冷暖变频风管式空调，隐形安装。 21、热水系统：60L储水式热水器为品牌类产品。 22、窗帘智控系统：电动窗帘 ，语音智能控制。 23、给排水系统：完整的给排水系统一套，安装到位，接通即可保证太空舱正常使用:品牌PPR管材。 24、全屋智能语音控制系统：全屋语音
本页小计
分部分项工程项目清单计价表
工程名称：建筑与装饰工程 |  |  |  | 标段：阿拉善右旗雅布赖镇巴丹吉林嘎查旅游配套设施建设项目 |  |  | 第 5 页 共 5 页
序号 | 项目编码 | 项目名称 | 项目特征描述 |  | 计量 单位 | 工程量 |  | 金额（元）
[8 empty] | 综合单价 | 合价
系统，语音可控灯光、空调、窗帘、户外灯带等。 25、消防警报：烟感报警器：（1）电源:9V碱性电池或碳性电池，（2）工作电流:静态电流小10UA，工作电流在20-25UA之间，（3）烟雾灵敏度:符合UL的217号标准，（4）工作温度:40oF-120oF(-4°C-50°C)，（5）气体介面温度:10%-90%（6）蜂鸣器声量能级:10英尺处为85分贝。 26、集成设备空间：有隐藏式室外设备间，内置空调外机、热水器，检修门是铝合金百叶平开门。
本页小计
合 计

## 表E.2.3 材料暂估单价及调整表
材料暂估单价及调整表
工程名称：建筑与装饰工程 |  |  |  |  | 标段：阿拉善右旗雅布赖镇巴丹吉林嘎查旅游配套设施建设项目 | [5 empty] | 第 1 页 共 1 页
序号 | 材料名称 | 规格型号 | 计量单位 | 暂估 |  |  |  | 确认 |  |  |  | 调整金额（元） | 备注
|  |  |  | 数量 |  | 单价 （元） | 合价 （元） | 数量 | 单价 （元） | 合价 （元）
|  |  |  | A₁ |  | B₁ | C₁ | A₂ | B₂ | C₂ |  | D=C₂-C₁
本页小计 | [7 empty] | — | — |  |  |  | —
合 计 | [7 empty] | — | — |  |  |  | —
注：本表可由招标人填写“暂估单价”栏，并在备注栏说明拟用暂估价材料的清单项目，投标人应将上述材料暂估单价计入 工程量清单综合单价。

## 表E.3.1 措施项目清单计价表
措施项目清单计价表
工程名称：建筑与装饰工程 |  |  | 标段：阿拉善右旗雅布赖镇巴丹吉林嘎查旅游配套设施建设项目 |  | 第 1 页 共 1 页
序号 | 项目编码 | 项目名称 |  | 工作内容 |  | 价格（元） | 备注
1 | 一 | 措施项目一
1.1 | 011601007 | 文明施工费
1.2 | 011601007001 | 文明施工与环境保护费
1.3 | 011601006001 | 临时设施费
1.4 | 011601010001 | 雨季施工增加费
1.5 | 011601014001 | 已完工程及设备保护费
1.6 | 01B001 | 工程定位复测费
1.7 | 011601013001 | 二次搬运费
1.8 | 011601012001 | 特殊地区施工增加费
1.9 | 011601011001 | 夜间施工增加费
1.10 | 011601011002 | 白天在地下室施工增加费
1.11 | 011601010002 | 冬季施工增加费
2 | 二 | 措施项目二
2.1
本页小计 | [6 empty] | -
合 计 | [6 empty] | -
注：措施项目清单费用构成详见本标准表 E.3.2，大型机械进出场及安拆费用组成见本标准表 E.3.4。

## 表E.4.1 其他项目清单计价表
其他项目清单计价表
工程名称：建筑与装饰工程 |  | 标段：阿拉善右旗雅布赖镇巴丹吉林嘎查旅游配套设施建设项目 |  |  |  | 第 1 页 共 1 页
序号 | 项目名称 |  | 暂估（暂定）金额（元） | 结算（确定）金额（元） | 调整金额± （元） |  | 备注
1 | 暂列金额 | [5 empty] | 详见本标准表 E.4.2
2 | 暂估价
2.1 | 专业工程暂估价 | [5 empty] | 详见本标准表 E.4.3
2.2 | 材料暂估价
3 | 计日工 | [5 empty] | 详见本标准表 E.4.4
4 | 总承包服务费 | [5 empty] | 详见本标准表 E.4.5
5 | 材料检验试验费
6 | 建筑工程能效测评费
7 | 工程变更及现场签证
8 | 提前竣工（赶工补偿）
9 | 无负荷联合试运转费
10 | 停窝工损失费
11 | 施工期间未完工程保护费
12 | 企业自有工人培训管理费
13 | 建筑工人实名制费 | [5 empty] | 1.建设项目招标工期为1年的暂按57900元计入工程造价； 2.建设项目招标工期为2年的暂按99400元计入工程造价； 3.建设项目招标工期为3年及以上的暂按140900元计入工程造价。
14 | 安全生产计提费 | [5 empty] | 房屋建筑工程计提比例为3%，市政公用工程计提比例为1.5%。
15 | 人工增加费
合 计 | [6 empty] | -

## 表E.4.2 暂列金额明细表
暂列金额明细表
工程名称：建筑与装饰工程 |  |  |  | 标段：阿拉善右旗雅布赖镇巴丹吉林嘎查旅游配套设施建设项目 |  |  | 第 1 页 共 1 页
序号 | 项目名称 | 计算基础 | 费率（%） |  | 暂定金额 （元） | 确定金额（元） |  | 调整金额± (元) | 备注
1 | 合同价格调整暂列金额
2 | 未确定工程暂列金额
3 | 未确定服务暂列金额
4 | 未确定其他暂列金额
本页小计 |  | - | -
合 计 |  | - | -
注：1 本表由招标人填写“暂定金额”总额，采用费率计价方式计算暂定金额的，应分别填写“计算基础”“费率”，并计算 填写“暂定金额”；采用总价计价方式计算暂定金额的，可直接填写“暂定金额”； 2 投标人应将上述暂定金额填写并计入投标总价； 3 结算时应按合同约定计算并填写“确定金额”。

## 表E.4.3 专业工程暂估价明细表
专业工程暂估价明细表
工程名称：建筑与装饰工程 |  |  |  | 标段：阿拉善右旗雅布赖镇巴丹吉林嘎查旅游配套设施建设项目 |  |  |  | 第 1 页 共 1 页
序号 | 专业工程名称 | 暂估金额（元） |  |  |  | 确认金额（元） |  |  |  | 调整金额±（元） | 备注
|  | 不含税价格 | 增值税 |  | 含税价格 | 不含税价格 | 增值税 |  | 含税价格
|  | A₁ | B₁ |  | C₁ | A₂ | B₂ |  | C₂ | D=C₂-C₁
本页小计 | [10 empty] | -
合计 | [10 empty] | -
注：本表“暂估金额”由招标人填写，投标人应将“暂估金额”填写并计入投标总价。结算时应按合同约定的价格填写 “确认金额”。

## 表E.4.4 计日工表
计日工表
工程名称：建筑与装饰工程 |  |  |  | 标段：阿拉善右旗雅布赖镇巴丹吉林嘎查旅游配套设施建设项目 |  |  |  | 第 1 页 共 1 页
编号 | 计日工名称 | 单位 | 暂定数量 |  | 实际数量 | 综合单价(元) | 合价（元） |  |  | 调整金额± (元)
[7 empty] | 暂定 |  | 实际
[7 empty] | A₁ |  | A₂ | B=A₂-A₁
一 | 人工
1
人工小计
二 | 材料
1
材料小计
三 | 施工机具
总计
注：1 本表计日工名称、暂定数量应由招标人填写。编制最高投标限价时，单价应由招标人按有关计价规定确定；编制投标报 价时，单价应由投标人自主报价，并按暂定数量计算合价计入投标总价中。 2 工程结算时，应按发承包双方确认的实际数量计算合价。发承包双方确认的实际数量详见本标准表E.8.2。

## 表E.5.1 增值税计价表
增值税计价表
工程名称：建筑与装饰工程 |  |  | 标段：阿拉善右旗雅布赖镇巴丹吉林嘎查旅游配套设施建设项目 |  | 第 1 页 共 1 页
序号 | 项目名称 | 计算基础说明 |  | 计算基础 |  | 税率(%) | 金额(元)
1 | 增值税 | 分部分项工程费+措施项目工程费+其他项目费-其中：专业工程暂估价 |  |  |  | 9
合 计