## 表E.2.1 分部分项工程项目清单计价表
分部分项工程项目清单计价表
工程名称：弱电工程 |  |  |  | 标段：武川县革命烈士陵园纪念广场与道路基础设施安全提升工程 |  |  | 第 1 页 共 4 页
序号 | 项目编码 | 项目名称 | 项目特征描述 |  | 计量 单位 | 工程量 |  | 金额（元）
[8 empty] | 综合单价 | 合价
1 | 030504016001 | 投影仪 | 1.名称:投影仪 2.夏普XG-EL520UA; 3.5500流明,高清; 4.显示比例4:3; 5.投射比1.2-2.0-1; 6.支持通过HDMI端口输入4K/30P信号; 7.支持PJLINK; 8.无信号自动休眠; |  | 个 | 4
2 | 030501017001 | 视频监控推送网关 | 1.接口:1x百兆以太网接口(RJ45形态)、6x通用输入点(UI)、2x数字输入点(D1)、2x模拟输出点(AO)、3x数字输出点(DO)、4X可配置的输出点(CO) 2.管理接口:1xConsole接口(凤凰端子形态) |  | 个 | 1
3 | 030410009001 | 防雷接地 | 1.不锈钢L型避雷针抱箍组合套件 2.避雷针接地引线、地埋针 |  | 套 | 5
4 | 030501015001 | 交换机 | 1.室外POE交换机RG-ES110GD-P; 2.8个千兆电口,2个千兆上联电口; 3.1-8支持POE/POE+供电; 4.背板带宽:20Gbps; 5.包转发率:13.88Mbps |  | 台 | 6
5 | 030501015002 | 交换机 | 1.室外POE交换机RG-ES118GS-LP-E; 2.17个千兆电口,1个千兆光口,满足各类场景需求 3.180W大功率POE,支持满载摄像头; 4.交换容量:36Gbps; 5.包转发率27MPPS。 |  | 台 | 2
本页小计
分部分项工程项目清单计价表
工程名称：弱电工程 |  |  |  | 标段：武川县革命烈士陵园纪念广场与道路基础设施安全提升工程 |  |  | 第 2 页 共 4 页
序号 | 项目编码 | 项目名称 | 项目特征描述 |  | 计量 单位 | 工程量 |  | 金额（元）
[8 empty] | 综合单价 | 合价
6 | 030501013001 | 光纤收发器 | 1.光纤收发器DS-3D501T-20E; 2.支持1个千兆SC接口,支持1个10/100/1000Mbps自适应RJ45端口。 |  | 台 | 4
7 | 040205019001 | 硬盘录像机 | 1.类型:硬盘录像机 2.规格、型号:DS-8832N-R8 3.支持32路网路视频接入,网络输入带宽256Mbps,网络输出带宽160Mbps。 |  | 台 | 1
8 | 030410006001 | 监控杆 | 1.名称:监控杆 2.规格:4米喷塑镀锌钢管; |  | 根 | 4
9 | 030502007001 | HDMI高清线 | 1.名称:HDMI高清线 2.规格:4米 |  | 条 | 2
10 | 030412004001 | 配线 | 1.名称:护套线 2.型号:RVV2*2.5 |  | m | 605.54
11 | 030602007001 | 硬盘 | 1.硬盘 DS-8832N-R8: 2.支持32路网路视频接入,网络输入带宽256Mbps,网络输出带宽160Mbps。 |  | 台 | 1
12 | 030502005001 | 光缆 | 1.名称:12芯铠装光缆; 2.全新PE护套,阻燃、防腐、抗老化 |  | m | 661.24
13 | 030502003001 | 双绞线缆 | 1.名称:网线 2.规格:0.5mm无氧铜线芯CAT5E类非屏蔽 |  | m | 60
14 | 040205019002 | 监控摄像机 | 1.类型:摄像机400万像素,1/2.5英寸COMS; 2.150米红外补光距离; 3.-30℃~65℃. |  | 台 | 6
15 | 041001005001 | 拆除侧、平(缘)石 | 1.材质:拆除石质道牙 |  | m | 3
16 | 041001002001 | 拆除人行道 | 1.材质:火烧板 |  | m2 | 7
17 | 040204001001 | 人行道块料铺设 | 1.块料品种、规格:火烧板 |  | m2 | 7
本页小计
分部分项工程项目清单计价表
工程名称：弱电工程 |  |  |  | 标段：武川县革命烈士陵园纪念广场与道路基础设施安全提升工程 |  |  | 第 3 页 共 4 页
序号 | 项目编码 | 项目名称 | 项目特征描述 |  | 计量 单位 | 工程量 |  | 金额（元）
[8 empty] | 综合单价 | 合价
18 | 040204004001 | 安砌侧(平、缘)石 | 1.材料品种、规格:石质道牙 |  | m | 3
19 | 040101002001 | 挖沟槽土方 | 1.土类别:一、二类 2.挖土深度:2m以内 |  | m3 | 2.8
20 | 040103001001 | 沟槽、基坑回填方 | 1.填方来源:原土 |  | m3 | 2.8
21 | 030405004001 | 投影融合器 | 1.FS-303 2.工业级一体化设计,7*24小时超长特机,支持热插拔 3.支持本地和外接视频、图片、文字的播放和控制 |  | 台 | 1
22 | 030904018001 | 机柜 | 1.42U标准机柜 2.加厚冷轧钢材质、静电喷涂、防潮防锈 |  | 台 | 1
23 | 030413002001 | 装饰灯 | 1.名称:轨道灯 2.型号:防眩光专业三线导轨灯 |  | 套 | 12
24 | 040801005001 | 控制柜 | 1.型号:定制成套配电箱三相四线380.12路控制柜 |  | 套 | 1
25 | 030501019002 | 服务器 | 1.电子书服务器主板换新 |  | 台 | 1
26 | 030101003001 | 聚音罩 | 1.名称:聚音罩 2.型号:1580EURO PRO STUCK |  | 台 | 3
27 | 030501015003 | 汇聚交换机 | 1.名称:汇聚交换机RG-NBS5710-24 GT4 SFP-E 2.24个10/100/1000M自适应电口和4个千兆SFP光口 3.换机客量336Gbps/3.36Tbps |  | 台 | 2
28 | 030501015004 | 交换机 | 1.名称:poe交换机RG-YS126GS-P 2.24个千兆电口和2个千兆SFP光 3.整机最大POE输出功率为230W |  | 台 | 1
本页小计
分部分项工程项目清单计价表
工程名称：弱电工程 |  |  |  | 标段：武川县革命烈士陵园纪念广场与道路基础设施安全提升工程 |  |  | 第 4 页 共 4 页
序号 | 项目编码 | 项目名称 | 项目特征描述 |  | 计量 单位 | 工程量 |  | 金额（元）
[8 empty] | 综合单价 | 合价
29 | 030701003001 | 空调器 | 1.名称:空调 2.型号:海尔（Haier）5匹基站空调 |  | 台 | 2
30 | 030409001001 | 电力电缆 | 1.名称:电源线 2.型号:YJV-5*16 |  | m | 60
31 | 030503003001 | 杆上设备箱 | 1.名称:设备箱 2.规格：400*300*200 |  | 台 | 6
32 | 030505019001 | 系统调试及试运行 | 1.调试类别:系统调试及试运行 |  | 系统 | 1
本页小计
合 计

## 表E.2.3 材料暂估单价及调整表
材料暂估单价及调整表
工程名称：弱电工程 |  |  |  |  | 标段：武川县革命烈士陵园纪念广场与道路基础设施安全提升工程 | [5 empty] | 第 1 页 共 1 页
序号 | 材料名称 | 规格型号 | 计量单位 | 暂估 |  |  |  | 确认 |  |  |  | 调整金额（元） | 备注
|  |  |  | 数量 |  | 单价 （元） | 合价 （元） | 数量 | 单价 （元） | 合价 （元）
|  |  |  | A₁ |  | B₁ | C₁ | A₂ | B₂ | C₂ |  | D=C₂-C₁
本页小计 | [7 empty] | — | — |  |  |  | —
合 计 | [7 empty] | — | — |  |  |  | —
注：本表可由招标人填写“暂估单价”栏，并在备注栏说明拟用暂估价材料的清单项目，投标人应将上述材料暂估单价计入 工程量清单综合单价。

## 表E.3.1 措施项目清单计价表
措施项目清单计价表
工程名称：弱电工程 |  |  | 标段：武川县革命烈士陵园纪念广场与道路基础设施安全提升工程 |  | 第 1 页 共 1 页
序号 | 项目编码 | 项目名称 |  | 工作内容 |  | 价格（元） | 备注
1 | 一 | 措施项目一
1.1 | 031401010 | 文明施工费
1.2 | 031401010001 | 文明施工与环境保护费
1.3 | 031401012001 | 临时设施费
1.4 | 031401021001 | 雨季施工增加费
1.5 | 031401015001 | 已完工程及设备保护费
1.6 | 03B001 | 工程定位复测费
1.7 | 031401013001 | 二次搬运费
1.8 | 031401017001 | 特殊地区施工增加费
1.9 | 031401020001 | 夜间施工增加费
1.10 | 031401020002 | 白天在地下室施工增加费
1.11 | 031401021002 | 冬季施工增加费
2 | 二 | 措施项目二
2.1 | 031401001001 | 脚手架
本页小计 | [6 empty] | -
合 计 | [6 empty] | -
注：措施项目清单费用构成详见本标准表 E.3.2，大型机械进出场及安拆费用组成见本标准表 E.3.4。

## 表E.4.1 其他项目清单计价表
其他项目清单计价表
工程名称：弱电工程 |  | 标段：武川县革命烈士陵园纪念广场与道路基础设施安全提升工程 |  |  |  | 第 1 页 共 1 页
序号 | 项目名称 |  | 暂估（暂定）金额（元） | 结算（确定）金额（元） | 调整金额± （元） |  | 备注
1 | 暂列金额 | [5 empty] | 详见本标准表 E.4.2
2 | 暂估价
2.1 | 专业工程暂估价 | [5 empty] | 详见本标准表 E.4.3
2.2 | 材料暂估价
3 | 计日工 | [5 empty] | 详见本标准表 E.4.4
4 | 总承包服务费 | [5 empty] | 详见本标准表 E.4.5
5 | 材料检验试验费
6 | 建筑工程能效测评费
7 | 工程变更及现场签证
8 | 提前竣工（赶工补偿）
9 | 无负荷联合试运转费
10 | 停窝工损失费
11 | 施工期间未完工程保护费
12 | 企业自有工人培训管理费
13 | 建筑工人实名制费 | [5 empty] | 1.建设项目招标工期为1年的暂按57900元计入工程造价； 2.建设项目招标工期为2年的暂按99400元计入工程造价； 3.建设项目招标工期为3年及以上的暂按140900元计入工程造价。
14 | 安全生产计提费 | [5 empty] | 房屋建筑工程计提比例为3%，市政公用工程计提比例为1.5%。
15 | 人工增加费
合 计 | [6 empty] | -