## 【5.1表】工程量清单（招标）
工程量清单
合 同 段：C678老石旦-砖厂公路K2+000-K3+000段 |  |  |  | 货币单位：人民币 元
清单 第100章 总则
子目号 | 子 目 名 称 | 单位 | 数量 | 单价 | 合价
101 | 通则
101-1 | 保险费
-a | 按合同条款规定，提供建筑工程一切险 | 总额 | 1.000
-b | 按合同条款规定，提供第三者责任险 | 总额 | 1.000
102 | 工程管理
102-1 | 竣工文件 | 总额 | 1.000
102-2 | 施工环保费 | 总额 | 1.000
102-3 | 安全生产费 | 总额 | 1.000
103 | 临时工程与设施
103-1 | 临时道路修建、养护与拆除(包括原道路的 养护)
-a | 临时安全设施 | 总额 | 1.000
104 | 承包人驻地建设
104-1 | 承包人驻地建设 | 总额 | 1.000
清单 第100章 合计
工程量清单
合 同 段：C678老石旦-砖厂公路K2+000-K3+000段 |  |  |  | 货币单位：人民币 元
清单 第200章 路基
子目号 | 子 目 名 称 | 单位 | 数量 | 单价 | 合价
202 | 场地清理
202-2 | 挖除旧路面
-a | 水泥混凝土路面
-a-1 | 铣刨10mm厚旧水泥路面 | m3 | 112.800
-a-3 | 铣刨50mm厚旧水泥路面 | m3 | 36.000
-a-4 | 挖除水泥混凝土面板 | m3 | 181.300
202-3 | 拆除结构物
-b | 混凝土结构
-b-1 | 拆除路缘石、路肩板 | m3 | 82.800
205 | 特殊地区路基处理
205-1 | 软土路基处理
-d | 土工合成材料
-d-5 | 玻璃纤维格栅 | m2 | 12000.000
清单 第200章 合计
工程量清单
合 同 段：C678老石旦-砖厂公路K2+000-K3+000段 |  |  |  | 货币单位：人民币 元
清单 第300章 路面
子目号 | 子 目 名 称 | 单位 | 数量 | 单价 | 合价
304 | 水泥稳定土底基层、基层
304-4 | 水泥混凝土基层
-b | 厚200mm C30混凝土 | m3 | 181.300
308 | 透层和黏层
308-2 | 黏层 | m2 | 12000.000
311 | 改性沥青及改性沥青混合料
311-2 | 中粒式改性沥青混合料路面
-b | 厚50mm | m2 | 12000.000
313 | 路肩培土、中央分隔带回填土、土路肩加 固及路缘石
313-3 | 现浇混凝土加固土路肩
-a | C25混凝土 | m3 | 58.000
313-5 | 混凝土预制块路缘石
-a | C25混凝土 | m3 | 24.800
315 | 水泥混凝土旧路面处理
315-1 | 裂缝
-a | 清缝后灌注水泥混凝土修补剂 | m | 5400.000
清单 第300章 合计
工程量清单
合 同 段：C678老石旦-砖厂公路K2+000-K3+000段 |  |  |  | 货币单位：人民币 元
清单 第600章 安全设施及预埋管线
子目号 | 子 目 名 称 | 单位 | 数量 | 单价 | 合价
605 | 道路交通标线
605-1 | 热熔型涂料路面标线
-a | 沥青路面热熔标线 | m2 | 725.700
清单 第600章 合计

## 【5.4表】投标报价汇总表(招标)
投标报价汇总表
标段：C678老石旦-砖厂公路K2+000-K3+000段
序号 | 章次 | 科 目 名 称 | 金额（元）
1 | 100 | 清单 第100章 总则
2 | 200 | 清单 第200章 路基
3 | 300 | 清单 第300章 路面
4 | 600 | 清单 第600章 安全设施及预埋管线
5 | 第100章至700章清单合计
6 | 已包含在清单合计中的材料、工程设备、专业工程暂估价合计
7 | 清单合计减去材料、工程设备、专业工程暂估价 合计(即5-6)=7
8 | 计日工合计
9 | 暂列金额(不含计日工总额)
10 | 投标报价(5+8+9)=10