## 表E.2.1 分部分项工程项目清单计价表
分部分项工程项目清单计价表
工程名称：建筑与装饰工程 |  |  |  | 标段：布尔陶亥苏木保鲜冷库建设项目 |  |  | 第 1 页 共 7 页
序号 | 项目编码 | 项目名称 | 项目特征描述 |  | 计量 单位 | 工程量 |  | 金额（元）
[8 empty] | 综合单价 | 合价
钢筋混凝土
混凝土
1 | 010501001002 | 基础垫层 | 1.基础形式:基础垫层 2.厚度:100mm 3.材料品种、强度要求、配比:C15素混凝土 含泵送费 |  | m3 | 4.62
2 | 010502001001 | 独立基础 | 1.混凝土种类:商品砼 2.混凝土强度等级:C30 3.基础类型:独立基础 含泵送费 |  | m3 | 14.4
3 | 010502006001 | 钢筋混凝土柱 | 1.混凝土种类:商品砼 2.混凝土强度等级:C30 含泵送费 |  | m3 | 4.8
4 | 010502011002 | 钢筋混凝土梁 | 1.混凝土种类:商品砼 2.混凝土强度等级:C30 含泵送费 |  | m3 | 10.78
5 | 011101007004 | 混凝土界面剂 | 1.混凝土界面剂 |  | m2 | 4
6 | 011101007005 | 细石混凝土 | 1.高等级微膨胀细石混凝土二次灌浆 |  | m3 | 0.6
7 | 010502026001 | 素混凝土包裹 | 1.混凝土种类:商品砼 2.混凝土强度等级:C25 |  | m3 | 0.64
钢筋
8 | 010506001001 | 现浇混凝土独立基础钢筋 | 1.钢筋种类、规格:直径：12 级别：HRB400 |  | t | 0.401
9 | 010506002001 | 现浇混凝土柱钢筋 | 1.钢筋种类、规格:直径：16 级别：HRB400 |  | t | 0.607
10 | 010506002002 | 现浇混凝土柱钢筋 | 1.箍筋:直径：8 级别：HRB400 |  | t | 0.479
11 | 010506005001 | 现浇混凝土梁钢筋 | 1.钢筋种类、规格:直径：12 级别：HRB400 |  | t | 0.354
本页小计
分部分项工程项目清单计价表
工程名称：建筑与装饰工程 |  |  |  | 标段：布尔陶亥苏木保鲜冷库建设项目 |  |  | 第 2 页 共 7 页
序号 | 项目编码 | 项目名称 | 项目特征描述 |  | 计量 单位 | 工程量 |  | 金额（元）
[8 empty] | 综合单价 | 合价
12 | 010506005002 | 现浇混凝土梁钢筋 | 1.钢筋种类、规格:直径：16 级别：HRB400 |  | t | 0.909
13 | 010506005003 | 现浇混凝土梁钢筋 | 1.箍筋:直径：6 级别：HPB300 |  | t | 0.039
14 | 010506005004 | 现浇混凝土梁钢筋 | 1.箍筋:直径：12 级别：HRB400 |  | t | 0.324
模板
15 | 010505001001 | 垫层模板 | 1.垫层部位:基础垫层 |  | m2 | 10.88
16 | 010505002001 | 基础模板 | 1.基础类型:独立基础 |  | m2 | 38.4
17 | 010505004001 | 柱面模板 | 1.模板形式:矩形柱模板 |  | m2 | 35.2
18 | 010505006001 | 梁模板 | 1.模板形式:梁模板 |  | m2 | 106.29
钢结构
19 | 010607002001 | 钢支撑、钢拉条 | 1.钢材品种、规格:Q235B φ114*4.5/φ20 2.制作，安装，运距投标人自行考虑 |  | t | 1.247
20 | 010607002002 | 钢支撑、钢拉条 | 1.钢材品种、规格:Q235B φ20/φ12/φ14 2.制作，安装，运距投标人自行考虑 |  | t | 0.958
21 | 010607010001 | 铁件制作、安装 | 1.构件名称:隅撑 2.钢材品种、规格:Q235B L50*5 |  | t | 0.145
22 | 010607003001 | 钢檩条 | 1.钢材品种、规格:Q235B C220*75*20*2.5\C180*70*20*2.5 2.制作，安装，运距投标人自行考虑 |  | t | 4.443
23 | 010607003002 | 钢檩条 | 1.钢材品种、规格:Q235B HN300*150*6.5*9\HN298*149*5.5*8 2.制作，安装，运距投标人自行考虑 |  | t | 2.918
本页小计
分部分项工程项目清单计价表
工程名称：建筑与装饰工程 |  |  |  | 标段：布尔陶亥苏木保鲜冷库建设项目 |  |  | 第 3 页 共 7 页
序号 | 项目编码 | 项目名称 | 项目特征描述 |  | 计量 单位 | 工程量 |  | 金额（元）
[8 empty] | 综合单价 | 合价
24 | 010603001001 | 实腹钢柱 | 1.柱类型:钢柱 2.钢材品种、规格:HW200*200*8*12 3.制作，安装，运距投标人自行考虑 |  | t | 3.471
25 | 010608002001 | 高强螺栓 | 1.螺栓种类、规格:M20 10.9级摩擦型连接高强度螺栓 |  | 套 | 128
26 | 010506025002 | 预埋铁件 | 1.钢材种类:地脚螺栓 2.规格:M24 |  | t | 0.102
27 | 011402005001 | 金属构件除锈 | 1.除锈方式:表面喷砂除锈，除锈等级不低于Sa2.5级标准 2.环氧富锌防锈漆底漆一遍，环氧富锌防锈漆中间漆两遍，氯化橡胶漆两遍 |  | m2 | 254.59
28 | 011402003001 | 金属面油漆 | 1.构件名称:钢柱 2.耐火极限2.5小时，厚涂型防火涂料 |  | m2 | 79.19
29 | 011402003002 | 金属面油漆 | 1.构件名称:钢构件 2.耐火极限1.5小时，LG防火隔热涂料 |  | m2 | 429.81
装饰
地面
货车间地面
30 | 010103001001 | 素土夯实 | 1.原土夯实<压实系数为0.94> |  | m2 | 129.21
31 | 010501002002 | 楼地面垫层 | 1.材料品种、强度要求、配比:80厚C15混凝土垫层 |  | m3 | 10.34
32 | 011101006001 | 平面砂浆找平层 | 1.刷素水泥浆一道 |  | m2 | 129.21
33 | 011102003001 | 块料楼地面 | 1.结合层厚度、材料种类及强度等级:20厚1:4干硬性水泥砂浆结合层 2.面层材料品种、规格:8-10厚地砖800*800 |  | m2 | 129.21
本页小计
分部分项工程项目清单计价表
工程名称：建筑与装饰工程 |  |  |  | 标段：布尔陶亥苏木保鲜冷库建设项目 |  |  | 第 4 页 共 7 页
序号 | 项目编码 | 项目名称 | 项目特征描述 |  | 计量 单位 | 工程量 |  | 金额（元）
[8 empty] | 综合单价 | 合价
34 | 011105003001 | 块料踢脚线 | 1.5厚地砖水泥浆擦缝 2.5厚1:1水泥砂浆结合层 3.12厚1:3水泥砂浆打底 4.刷界面处理剂一道 |  | m2 | 3.95
冷藏库地面
35 | 010103001002 | 素土夯实 | 1.原土夯实<压实系数为0.94> |  | m2 | 279.44
36 | 010102007001 | 灰土 | 1.材料品种:150厚3:7灰土 |  | m3 | 41.92
37 | 010501002001 | 楼地面垫层 | 1.材料品种、强度要求、配比:100厚C15混凝土垫层 |  | m3 | 27.94
38 | 010904001001 | 楼(地)面卷材防水 | 1.3mm厚SBS卷材防潮层（错缝粘接，冷施工） |  | m2 | 558.88
39 | 011001005001 | 保温隔热楼地面 | 1.200厚挤塑聚苯板（容重不小于40Kg/m3） |  | m2 | 279.44
40 | 011101007003 | 细石混凝土找平层 | 1.找平层厚度:60厚细石混凝土保护层 |  | m2 | 279.44
41 | 011101001001 | 水泥砂浆楼地面 | 1.25厚1:3水泥砂浆层 |  | m2 | 279.44
42 | 011101004001 | 耐磨楼地面 | 1.混凝土厚度、强度等级:120厚C25砼，抹平时洒金刚砂5kg/m3 |  | m2 | 279.44
43 | 010506006001 | 现浇混凝土地面钢筋 | 1.钢筋种类、规格:直径： 6 级别： HPB300 |  | t | 0.648
内墙
44 | 011201001001 | 墙、柱面一般抹灰 | 1.13厚1:3水泥砂浆打底，5厚1:2.5水泥砂浆抹面，压实打光 |  | m2 | 32.49
45 | 011403001001 | 抹灰面油漆 | 1.刮腻子遍数:满刮腻子二遍 2.油漆品种、刷漆遍数:刷底漆一遍、乳胶漆二遍等 |  | m2 | 32.49
本页小计
分部分项工程项目清单计价表
工程名称：建筑与装饰工程 |  |  |  | 标段：布尔陶亥苏木保鲜冷库建设项目 |  |  | 第 5 页 共 7 页
序号 | 项目编码 | 项目名称 | 项目特征描述 |  | 计量 单位 | 工程量 |  | 金额（元）
[8 empty] | 综合单价 | 合价
46 | 011205005001 | 聚氨酯冷库板 | 1.100mm聚氨酯双面彩钢冷库板（聚氨酯为无毒阻燃性，B1燃烧性能等级，彩板厚度0.6mm） |  | m2 | 466.95
吊顶
47 | 011302001001 | 平面吊顶天棚 | 1.面层材料品种、规格:100mm厚聚氨酯双面彩钢冷库板 （聚氨酯为无毒阻燃性，B1燃烧性能等级，彩板厚度0.6mm） |  | m2 | 263.07
门窗
48 | 010803001001 | 金属卷帘(闸)门 | 1.门洞口尺寸:JLM3035 2.门材质:钢制卷帘门 3.五金种类、规格:含门锁(2套电动装置) |  | m2 | 21
49 | 010802003001 | 防盗门 | 1.门洞口尺寸:M1424 2.框、扇材质:防盗门 |  | m2 | 3.36
50 | 010804007001 | 冷藏库门 | 1.门洞口尺寸:LKM2228 2.门类型:电动推拉冷藏库门 3.开启方式:推拉 4.门框、扇材质:铝合金 |  | m2 | 24.64
51 | 010804007002 | 冷藏间冻结门 | 1.门洞口尺寸:LKM2228 2.门类型:电动推拉冷藏间冻结门 3.开启方式:推拉 4.门框、扇材质:铝合金 |  | m2 | 12.32
本页小计
分部分项工程项目清单计价表
工程名称：建筑与装饰工程 |  |  |  | 标段：布尔陶亥苏木保鲜冷库建设项目 |  |  | 第 6 页 共 7 页
序号 | 项目编码 | 项目名称 | 项目特征描述 |  | 计量 单位 | 工程量 |  | 金额（元）
[8 empty] | 综合单价 | 合价
52 | 010807001001 | 金属(塑钢)窗 | 1.窗洞口尺寸:C1815 2.开启方式:平开 3.框、扇材质及规格:断桥铝合金单框双玻中空(60系列)内平开窗 4.玻璃品种、厚度:5中透光+12空气+5透明玻璃，传热系数≤2.2，综合遮阳系数0.385SW,气密性能等级不低于6级 5.五金种类、规格:含五金门窗 |  | m2 | 8.1
53 | 010807004001 | 金属纱窗 | 1.金属纱窗 |  | 扇 | 6
屋面
54 | 010901002001 | 彩钢板屋面 | 1.屋面板品种、规格:复合夹心彩钢板 2.0.6厚压型彩钢板（涂膜防水层）+岩棉板保温100mm厚（容重120kg/m3）+0.5厚压型彩钢板 |  | m2 | 460.82
55 | 011404005001 | 金属面喷刷防火涂料 | 1.刷防火涂料按0.5h耐火极限保护 |  | m2 | 460.82
散水、坡道、雨棚
56 | 010502031001 | 坡道 | 1.30厚1:2水泥砂浆抹面，做60宽7mm深锯齿形疆磋 2.素水泥浆一道 3.100厚C15混凝土 4.300厚3:7灰土 5.300厚中砂防冻层 6.素土夯实 |  | m2 | 18.72
57 | 010502029001 | 散水 | 1.60厚C20混凝土，撒1:1水泥细砂压实赶光 2.150厚3:7灰土 3.300厚中砂防冻层 4.素土夯实 做法详见12J1-1-152-散1 |  | m2 | 81.83
本页小计
分部分项工程项目清单计价表
工程名称：建筑与装饰工程 |  |  |  | 标段：布尔陶亥苏木保鲜冷库建设项目 |  |  | 第 7 页 共 7 页
序号 | 项目编码 | 项目名称 | 项目特征描述 |  | 计量 单位 | 工程量 |  | 金额（元）
[8 empty] | 综合单价 | 合价
58 | 010902009001 | 雨棚彩钢板 | 1.雨棚彩钢板 840型 0.5厚（包含上下底板及侧面封板） |  | m2 | 18.36
砖砌墙
59 | 010402001001 | 砌块墙 | 1.砌块品种、规格、强度等级:多孔砖 2.墙体类型:外墙坎 3.墙体厚度:240 |  | m3 | 21.47
60 | 011404001001 | 墙面喷刷涂料 | 1.刮腻子遍数:2遍 2.涂料品种、喷刷遍数:涂料2遍 |  | m2 | 107.47
外墙
61 | 011001003001 | 保温隔热墙面 | 1.保温隔热部位:外墙 2.保温隔热方式及材料名称:复合夹芯彩钢板 3.保温隔热材料规格、性能、厚度:0.5厚900型外彩板，岩棉板保温100mm厚（容重120kg/m3），0.5厚900型外彩板 |  | m2 | 325.8
62 | 010905002001 | 基础防水砂浆防水 | 1.20mm厚1:3水泥砂浆（内掺3%防水粉）水平防潮层一道 |  | m2 | 22.66
63 | 011001003002 | 保温隔热墙面 | 1.保温隔热部位:门窗侧壁 2.保温隔热材料规格、性能、厚度:保温砂浆 30mm厚 |  | m | 39.8
64 | 011001003003 | 保温隔热墙面 | 1.保温隔热部位:砖砌外墙 2.保温隔热材料规格、性能、厚度:保温砂浆 30mm厚 |  | m2 | 107.47
65 | 010506025001 | 预埋铁件 | 1.钢材种类:角钢 2.规格:L80 |  | t | 0.055
66 | 010901007001 | 屋面成品天沟、檐沟 | 1.彩钢泛水板 |  | m2 | 22.66
本页小计
合 计

## 表E.2.3 材料暂估单价及调整表
材料暂估单价及调整表
工程名称：建筑与装饰工程 |  |  |  |  | 标段：布尔陶亥苏木保鲜冷库建设项目 | [5 empty] | 第 1 页 共 1 页
序号 | 材料名称 | 规格型号 | 计量单位 | 暂估 |  |  |  | 确认 |  |  |  | 调整金额（元） | 备注
|  |  |  | 数量 |  | 单价 （元） | 合价 （元） | 数量 | 单价 （元） | 合价 （元）
|  |  |  | A₁ |  | B₁ | C₁ | A₂ | B₂ | C₂ |  | D=C₂-C₁
本页小计 | [7 empty] | — | — |  |  |  | —
合 计 | [7 empty] | — | — |  |  |  | —
注：本表可由招标人填写“暂估单价”栏，并在备注栏说明拟用暂估价材料的清单项目，投标人应将上述材料暂估单价计入 工程量清单综合单价。

## 表E.3.1 措施项目清单计价表
措施项目清单计价表
工程名称：建筑与装饰工程 |  |  | 标段：布尔陶亥苏木保鲜冷库建设项目 |  | 第 1 页 共 1 页
序号 | 项目编码 | 项目名称 |  | 工作内容 |  | 价格（元） | 备注
1 | 一 | 措施项目一
1.1 | 011601007 | 文明施工费
1.2 | 011601007001 | 文明施工与环境保护费
1.3 | 011601006001 | 临时设施费
1.4 | 011601010001 | 雨季施工增加费
1.5 | 011601014001 | 已完工程及设备保护费
1.6 | 011601013001 | 二次搬运费
2 | 二 | 措施项目二
2.1 | 011601002002 | 垂直运输 |  | 1.垂直运输
2.2 | 011601001002 | 脚手架 |  | 1.单层建筑综合脚手架
本页小计 | [6 empty] | -
合 计 | [6 empty] | -
注：措施项目清单费用构成详见本标准表 E.3.2，大型机械进出场及安拆费用组成见本标准表 E.3.4。

## 表E.4.1 其他项目清单计价表
其他项目清单计价表
工程名称：建筑与装饰工程 |  | 标段：布尔陶亥苏木保鲜冷库建设项目 |  |  |  | 第 1 页 共 1 页
序号 | 项目名称 |  | 暂估（暂定）金额（元） | 结算（确定）金额（元） | 调整金额± （元） |  | 备注
1 | 暂列金额 | [5 empty] | 详见本标准表 E.4.2
2 | 暂估价
2.1 | 专业工程暂估价 | [5 empty] | 详见本标准表 E.4.3
2.2 | 材料暂估价
3 | 计日工 | [5 empty] | 详见本标准表 E.4.4
4 | 总承包服务费 | [5 empty] | 详见本标准表 E.4.5
5 | 材料检验试验费
6 | 建筑工程能效测评费
7 | 工程变更及现场签证
8 | 提前竣工（赶工补偿）
9 | 无负荷联合试运转费
10 | 停窝工损失费
11 | 施工期间未完工程保护费
12 | 企业自有工人培训管理费
13 | 建筑工人实名制费 | [5 empty] | 1.建设项目招标工期为1年的暂按57900元计入工程造价； 2.建设项目招标工期为2年的暂按99400元计入工程造价； 3.建设项目招标工期为3年及以上的暂按140900元计入工程造价。
14 | 安全生产计提费 | [5 empty] | 房屋建筑工程计提比例为3%，市政公用工程计提比例为1.5%。
15 | 人工增加费
合 计 | [6 empty] | -

## 表E.4.2 暂列金额明细表
暂列金额明细表
工程名称：建筑与装饰工程 |  |  |  | 标段：布尔陶亥苏木保鲜冷库建设项目 |  |  | 第 1 页 共 1 页
序号 | 项目名称 | 计算基础 | 费率（%） |  | 暂定金额 （元） | 确定金额（元） |  | 调整金额± (元) | 备注
1 | 合同价格调整暂列金额
2 | 未确定工程暂列金额
3 | 未确定服务暂列金额
4 | 未确定其他暂列金额
本页小计 |  | - | -
合 计 |  | - | -
注：1 本表由招标人填写“暂定金额”总额，采用费率计价方式计算暂定金额的，应分别填写“计算基础”“费率”，并计算 填写“暂定金额”；采用总价计价方式计算暂定金额的，可直接填写“暂定金额”； 2 投标人应将上述暂定金额填写并计入投标总价； 3 结算时应按合同约定计算并填写“确定金额”。

## 表E.5.1 增值税计价表
增值税计价表
工程名称：建筑与装饰工程 |  |  | 标段：布尔陶亥苏木保鲜冷库建设项目 |  | 第 1 页 共 1 页
序号 | 项目名称 | 计算基础说明 |  | 计算基础 |  | 税率(%) | 金额(元)
1 | 增值税 | 分部分项工程费+措施项目工程费+其他项目费-其中：专业工程暂估价 |  |  |  | 9
合 计