## Sheet1
序号 | 标的名称 | 数量 | 计量单位 | 参数 | 备注
1 | 电警抓拍单元（不低于900万像素） | 22 | 台 | 1、包含摄像机、室外防护罩、内置或下挂LED频闪补光灯、电源适配器等组成； 2、图像分辨率不低于4096×2336，视频分辨率不低于4096×2336 3、补光抓拍功能检查：配套符合GA/T1202-2022标准的一级补光灯，设备抓拍车牌、车身颜色、清晰可见。 4、闯红灯抓拍检查：支持场景4车道闯红灯抓拍，闯红灯抓拍第1、2张图中车牌清晰可见，其中第一张图中车辆在停止线前，第二张图中车辆越过停止线，第三张图中车辆较第二张有明显位移，第二张图中车牌像素不低于105。 5、设备采用先进的图像融合技术，夜间不得使用白光爆闪灯或外加频闪灯（正常环境光路口，电警可仅采用内置或下挂灯）； 6、传感器：靶面尺寸不小于1.17英寸； 7、支持配合外接补光灯控制使用，支持频闪灯同步补光； 8、支持车牌识别功能：白天识别准确率≥99%；晚上识别准确率≥99%； 9、支持车辆违章变道检测抓拍功能， 白天捕获率≥99%； 晚上捕获率≥99%； 10、▲图像调节功能检查：支持通过相机控制台进入图像调节工具，并对图像和视频设置逆光亮度补偿及顺光亮度补偿。（提供公安部有效检测报告扫描件加盖投标人公章） 11、▲抓拍合成功能检查：支持搭配电警相机、杆下补盲鱼眼相机实现小车、大货车管控的闯红灯、违法变道等违法行为取证；支持输出卡口和电警的抓拍合成图，可配置输出八合一合成鱼眼图，同时鱼眼可辅助变道判断；合成图中车头车尾关联准确率≥99%。（提供公安部有效检测报告扫描件加盖投标人公章） 12、▲场景划线示意功能检查：支持场景划线示意，可以通过图像及文字形式辅助相机场景规则线的配置。（提供公安部有效检测报告扫描件加盖投标人公章） 13、▲压线抓拍功能检查：支持根据灵敏度设置进行压白线抓拍，其中大车灵敏度和小车灵敏度可分别配置。（提供公安部有效检测报告扫描件加盖投标人公章）
2 | 卡口抓拍单元（不低于900万像素） | 39 | 台 | 1、包含摄像机、室外防护罩、内置或下挂LED频闪补光灯、电源适配器等组成； 2、图像分辨率不低于4096×2336，视频分辨率不低于4096×2336 3、补光抓拍功能检查：配套符合GA/T1202-2022标准的一级补光灯，设备抓拍车牌、车身颜色、清晰可见。 4、设备采用先进的图像融合技术，夜间不得使用白光爆闪灯或外加频闪灯（正常环境光路口）； 5、传感器：靶面尺寸不小于1.17英寸； 6、支持配合外接补光灯控制使用，支持闪光灯和频闪灯同步补光； 7、支持车牌识别功能：白天识别准确率≥99%；晚上识别准确率≥99%； 8、支持车辆违章变道检测抓拍功能， 白天捕获率≥99%； 晚上捕获率≥99%； 9、▲禁止通行抓拍功能检查：支持按车道和时间段配置机动车禁止通行检测抓拍规则，时间可按星期或日期单双号进行配置，禁行配置首字母可多选；（提供公安部有效检测报告扫描件加盖投标人公章） 10、▲不系安全带抓拍功能检查：支持按通过置信度及车型配置过滤主/副驾驶不系安全带行为抓拍，其中车型包括大货车、中货车、客车、中客车和公交车，置信度1~100可设置。（提供公安部有效检测报告扫描件加盖投标人公章） 11、▲牛眼灯识别功能检查：支持识别改装牛眼灯的大货车的车牌；（提供公安部有效检测报告扫描件加盖投标人公章） 12、▲合成图支持静态图插入功能检查：相机违章合成图支持插入白定义静态图，包括逆行、超速、禁行、禁摩、占道类违法等图片。（提供公安部有效检测报告扫描件加盖投标人公章）
3 | 环保型球机 | 38 | 台 | 细节：1/2.8英寸CMOS； 像素：全景≥400万细节≥400万； 最大分辨率：全景2560*1440细节2560*1440； 最低照度：全景： 彩色：0.001lux@F1.0 黑白：0.0001lux@F1.0 0Lux（白光灯开启）细节：彩色：0.005lux@F1.6 黑白：0.0005lux@F1.6 0Lux（红外灯开启）； 最大补光距离：全景白光：≥30m细节≥150m（红外）； 补光灯数量：全景2颗（白光灯）细节4颗（红外灯）2颗（白光灯）； 补光类型：红外/白光； 镜头焦距：全景：≥4mm细节：4.8-115mm； 光学变倍：细节：≥24倍； 通用行为分析：支持绊线入侵；支持区域入侵；支持穿越围栏；支持徘徊检测；支持物品遗留；支持物品搬移；支持快速移动；支持停车检测；支持人员聚集；支持联动跟踪； 透雾功能：电子透雾； 音频输入：≥1路； 音频输出：≥1路；
4 | 摄相机支架 | 72 | 套 | 1.名称：摄相机支架 2.其他：表面喷塑，可任意调节方向
5 | 安全防范全系统调试（电子抓拍闯信号灯点位） | 1 | 系统 | /
6 | 安全防范全系统调试（区间测速点） | 48 | 系统 | 1.名称：摄像机系统调试联网 2.包括摄像机固定、焦距调整、角度调整、场景调整、抓拍检测、补光检测、联网调试
7 | 安全防范全系统调试（违停点位抓拍点位） | 1 | 系统 | /
8 | 卡口多合一补光灯 | 78 | 套 | 多合一环保补光灯参数： 1、灯型：多功能一体型：支持暖光LED频闪、暖光LED爆闪、白光氙气爆闪、红外氙气爆闪四种模式； 2、色温：氙气：5800K±200K，LED：3500K； 3、中心光照度：LED：≤5lx（20m平均光照度），≤20lx（20m有效光照度），≤80lx（20m频爆光照度）；氙气：≤4000lx； 4、光斑覆盖范围：1车道； 5、补光距离：16m～26m； 6、回电时间：≤70ms； 7、爆闪计数：支持统计爆闪次数和触发次数； 8、频率：100Hz； 9、灯珠数量：≥24颗（高亮LED）； 10、红外白光切换：支持；
9 | 暖光LED频闪灯 | 44 | 套 | 1、灯型：LED灯； 2、光源：可见光（波长350nm～780nm）； 3、色温：3500K； 4、中心光照度：≤5lx（20m平均光照度），≤20lx（20m有效光照度）； 5、光斑覆盖范围：1车道； 6、补光距离：16m～26m； 7、频率：100Hz； 8、灯珠数量：≥16颗；
10 | 终端服务器（电子抓拍闯信号灯点位） | 6 | 台 | 1、名称：终端服务器 2、操作系统：Linux； 3、操作界面：WEB方式； 4、网络协议：HTTP；HTTPS；TCP/IP；RTSP；UDP；NTP；DNS；802.1x；FTP；SFTP； 5、图片编码格式：JPEG； 6、存储功能：硬盘；FTP；SFTP；； 7、定位功能：支持北斗； 8、图片合成：支持1/2/3/4/5/6张原始图片普通合成和关联合成;支持两通道、三通道、多通道关联匹配并将图片合成或编组;支持ID匹配、车牌匹配、先ID后车牌匹配方式;支持以车型、车道、车牌颜色、车身颜色进行模糊匹配;支持合成顺序和特写图序号选择； 9、▲故障检测查询功能检查：支持信号灯黄闪、信号灯遮挡、信号灯亮度不足、信号灯同亮、信号灯单色灯常亮、信号灯不亮六类故障检测图片存储。（提供公安部有效检测报告扫描件加盖投标人公章） 10、▲OSD叠加功能检查：支持OSD中的时间叠加毫秒或不叠加毫秒配置，包括合成图时间、红灯点亮时间以及区间通行时间。（提供公安部有效检测报告扫描件加盖投标人公章） 11、▲关联合成功能检查：支持关联合成高级配置，支持大车关联合成、小车关联合成的合成方式，支持无牌大货车关联合成；（提供公安部有效检测报告扫描件加盖投标人公章） 12、▲球机接入功能检查：支持以不同的方式接入球机，并在不同方式下可预览图片和视频。（提供公安部有效检测报告扫描件加盖投标人公章） 13、断网续传：支持平台断网续传、FTP断网续传;支持手动上传； 14、硬盘接口：≥4个，SATA接口，内置≥16T硬盘； 15、RS-232接口：≥3个（其中1个用于调试串口数据）； 16、RS-485接口：≥4个； 17、USB接口：≥2个，USB 3.0接口； 18、网络接口：≥2个10M/100M/1000M自适应以太网口（RJ-45），≥16个10M/100M自适应以太网口（RJ-45）； 19、视频输入：视频接入模式支持≥16路网络压缩高清视频输入;卡口合成模式支持≥12路网络压缩高清视频输入； 20、报警输入：≥4路； 21、报警输出：≥4路（光耦输出）； 22、供电方式：DC12V； 23、功耗：＜40W； 24、工作温度：–30℃～+65℃； 25、工作湿度：10%～90%RH（无凝结）；
11 | 终端服务器（区间测速点） | 16 | 台 | 1、名称：终端服务器 2、操作系统：Linux； 3、操作界面：WEB方式； 4、网络协议：HTTP；HTTPS；TCP/IP；RTSP；UDP；NTP；DNS；802.1x；FTP；SFTP； 5、图片编码格式：JPEG； 6、存储功能：硬盘；FTP；SFTP；； 7、定位功能：支持北斗； 8、图片合成：支持1/2/3/4/5/6张原始图片普通合成和关联合成;支持两通道、三通道、多通道关联匹配并将图片合成或编组;支持ID匹配、车牌匹配、先ID后车牌匹配方式;支持以车型、车道、车牌颜色、车身颜色进行模糊匹配;支持合成顺序和特写图序号选择； 9、▲故障检测查询功能检查：支持信号灯黄闪、信号灯遮挡、信号灯亮度不足、信号灯同亮、信号灯单色灯常亮、信号灯不亮六类故障检测图片存储。（提供公安部有效检测报告扫描件加盖投标人公章） 10、▲OSD叠加功能检查：支持OSD中的时间叠加毫秒或不叠加毫秒配置，包括合成图时间、红灯点亮时间以及区间通行时间。（提供公安部有效检测报告扫描件加盖投标人公章） 11、▲关联合成功能检查：支持关联合成高级配置，支持大车关联合成、小车关联合成的合成方式，支持无牌大货车关联合成；（提供公安部有效检测报告扫描件加盖投标人公章） 12、▲球机接入功能检查：支持以不同的方式接入球机，并在不同方式下可预览图片和视频。（提供公安部有效检测报告扫描件加盖投标人公章） 13、断网续传：支持平台断网续传、FTP断网续传;支持手动上传； 14、硬盘接口：≥4个，SATA接口，内置≥16T硬盘； 15、RS-232接口：≥3个（其中1个用于调试串口数据）； 16、RS-485接口：≥4个； 17、USB接口：≥2个，USB 3.0接口； 18、网络接口：≥2个10M/100M/1000M自适应以太网口（RJ-45），≥16个10M/100M自适应以太网口（RJ-45）； 19、视频输入：视频接入模式支持≥16路网络压缩高清视频输入;卡口合成模式支持≥12路网络压缩高清视频输入； 20、报警输入：≥4路； 21、报警输出：≥4路（光耦输出）； 22、供电方式：DC12V； 23、功耗：＜40W； 24、工作温度：–30℃～+65℃； 25、工作湿度：10%～90%RH（无凝结）；
12 | 信号检测器 | 6 | 台 | 1、名称：信号检测器 2、指示灯：≥1个RUN指示灯，≥1个LAN指示灯，≥20个输入状态指示灯； 3、参数配置：支持（最少20路相机参数和通道参数）； 4、状态检测：支持（相机及红/绿灯状态检测）； 5、检测模式切换：支持（红/绿灯检测模式切换）； 6、输入异常检测：支持（红/绿灯输入信号异常检测，判断时长1~300秒范围可设）； 7、支持校时功能：NTP校时/同步PC； 8、支持网络状态监测； 9、日志记录：支持记录最少1700条日志； 10、支持升级功能：网络升级； 11、信号输入：最少20路，AC220V红/绿灯信号； 12、▲红绿灯信号输入异常判断时长设置:支持通过配置工具设置红绿灯信号输入异常判断时长，设置范围[1,300]秒。（提供公安部有效检测报告扫描件加盖投标人公章） 13、RS-485接口：1个（调试串口）； 14、网络接口：1个RJ-45以太网口，支持100M网络数据传输； 15、支持硬件复位； 16、供电方式：DC12V，标配适配器； 17、工作温度：-40℃--+65℃
13 | 千兆交换机 | 22 | 台 | 1.名称：千兆交换机 2.提供最少8个千兆电口。 3.支持IEEE 802.3、 IEEE 802.3u、 IEEE 802.3x。 4.支持6 KV防浪涌。 5.线速转发。 6.存储转发交换方式。 7.支持端口管理。 8.坚固式高强度金属外壳。 9.工业导轨安装方式。 10.无风扇设计，高可靠性。 11.室外宽温设计（ -40℃~75℃）
14 | 光纤收发器 | 22 | 台 | 1.名称：光纤收发器 2.工业级千兆光纤收发器,1个千兆光口，1个千兆网口,距离最少20公里，SC口,单模单纤，工作温度：-30- 55℃。
15 | 抱杆机柜 | 49 | 台 | 1.名称：抱杆机柜 2.规格型号：根据实际情况进行调整； 3.其他：用于箱体的金属材料可以抵抗腐蚀及电化学反应；钢板厚度不小于1.0mm；各缆线出线口要光滑，以防缆线割伤，缆线安装后应用胶垫封闭，防止进水。 4.防护等级：不小于IP66。
16 | L型立杆1 | 18 | 根 | 1、名称：L型立杆1 2、杆件采用优质Q235材料加工成型。 3、口径尺寸下≥320mm 上≥280mm。 4、立杆八角型，≥8mm厚-高≥6.5米。 5、横杆八角型，≥6mm厚-长≥9米。 6、杆件直缝采用自动埋弧焊焊接，其他法兰及加强部分采用气体保护焊。 7、杆件整体热镀锌,白色喷塑。 8、杆件开孔位置及安装设备所需附件需根据施工现场实际测量后确定 9、横臂上方预制焊接万向节连接法兰，下方每隔1米预留φ25*50穿线孔。
17 | L型立杆2 | 4 | 根 | 1、名称：L型立杆2 2、杆件采用优质Q235材料加工成型。 3、口径尺寸下≥340mm 上≥300mm。 4、立杆八角型，≥8mm厚-高≥6.5米。 5、横杆八角型，≥6mm厚-长≥13米。 6、杆件直缝采用自动埋弧焊焊接，其他法兰及加强部分采用气体保护焊。 7、杆件整体热镀锌,白色喷塑。 8、杆件开孔位置及安装设备所需附件需根据施工现场实际测量后确定 9、横臂上方预制焊接万向节连接法兰，下方每隔1米预留φ25*50穿线孔。 10、横臂过长中间使用法兰连接
18 | 红绿灯杆L型 | 3 | 根 | 1、名称：红绿灯杆L型 2、杆件采用优质Q235材料加工成型。 3、口径尺寸 下≥320mm 上≥280mm。 4、立杆八角型，≥8mm厚-高≥6.5米。 5、横杆八角型，≥6mm厚-长≥9米。 6、杆件直缝采用自动埋弧焊焊接，其他法兰及加强部分采用气体保护焊。 7、杆件整体热镀锌,白色喷塑。 8、杆件开孔位置及安装设备所需附件需根据施工现场实际测量后确定 9、横臂下方预留红绿灯安装穿线孔。
19 | 接地母线 | 164.6 | m | ≥40mm宽≥4mm厚接地扁铁与角钢焊接,引上至立杆检修口
20 | 接地母线 | 90 | m | 热镀锌扁钢40×4mm/φ16圆钢，埋深≥0.8m
21 | 接地极 | 79 | 跟 | 立杆基础防雷，基坑底部锤≥4号角钢
22 | 接地装置调试 | 79 | 系统 | 接地电阻≤10Ω
23 | 自复断路器 | 49 | 个 | 1.名称：自复断路器 2.过欠压保护器 失压跳闸≥32A
24 | 插座 | 49 | 个 | 1.名称：机柜插排 2.规格型号：六位插孔 3.额定电压:≥250V 4.额定电流：≥10A 5.额定功率：≥2500W
25 | 配线 | 4500 | m | 1.名称：配线 2.规格型号：RVV-2*1.5mm2
26 | 配线 | 200 | m | 1.名称：配线 2.规格型号：RVV-3*2.5mm2
27 | 配线 | 1200 | m | 1.名称：配线 2.规格型号：RVV-8*1mm2
28 | 双绞线缆 | 2500 | m | 1.名称：六类网线 2.规格型号：cat6 UTP 3.其他：室外防水网线
29 | 配管 | 5900 | m | 1.名称：塑料管 2.规格型号：PE 75 3.PE管材、壁厚≥2mm，φ≥75mm，抗氧化，用于管线开挖地埋使用，且地埋下应无管材接头
30 | 顶管 | 200 | m | 1.名称：塑料管 2.规格型号：PE 110 3.PE管材、壁厚≥2mm，φ≥50mm，抗氧化，用于管线顶管使用
31 | 4口光纤终端盒 | 33 | 台 | /
32 | 尾纤 | 33 | 根 | 1.名称：尾纤 2.规格型号：SC-SC 2米
33 | 8芯光纤 | 1200 | m | /
34 | 4芯光纤 | 1500 | m | /
35 | 人（手)孔井 | 60 | 座 | 1.名称：小窨井 2.规格型号：≥500mm*≥500mm(含井盖井圈） 井口的面积不小于0.25㎡，深度不小于500mm，含井盖。窨井底部应设有渗水孔，窨井中管道到井底的距离大于等于10cm，井口应与地面持平。
36 | 光纤连接 | 130 | 芯 | /
37 | 光纤测试 | 130 | 链路 | /
38 | N型立杆 | 5 | 根 | 1、名称：N型立杆 2、杆件采用优质Q235材料加工成型。 3、口径尺寸 下≥320mm 上≥280mm。 4、立杆八角型，≥8mm厚-高≥6.5米。 5、横臂八角型≥6mm厚-高12米-16米（依据现场实际情况而定） 6、杆件直缝采用自动埋弧焊焊接，其他法兰及加强部分采用气体保护焊。 7、杆件整体热镀锌,白色喷塑。 8、杆件开孔位置及安装设备所需附件需根据施工现场实际测量后确定 9、横臂上方预制焊接万向节连接法兰，下方每隔1米预留φ25*50穿线孔。 10、横臂过长中间使用法兰连接
39 | M型立杆 | 4 | 根 | 1、名称：M型立杆 2、杆件采用优质Q235材料加工成型。 3、口径尺寸 下≥320mm 上≥280mm。 4、立杆八角型，≥8mm厚-高≥6.5米。 5、横臂八角型 ≥6mm厚-高27米-33米（依据现场实际情况而定） 6、杆件直缝采用自动埋弧焊焊接，其他法兰及加强部分采用气体保护焊。 7、杆件整体热镀锌,白色喷塑。 8、杆件开孔位置及安装设备所需附件需根据施工现场实际测量后确定 9、横臂上方预制焊接万向节连接法兰，下方每隔1米预留φ25*50穿线孔。 10、横臂过长中间使用法兰连接
40 | 标识牌立杆 | 32 | 根 | 1.名称：标识牌立杆 2.规格：立杆高≥4.5米 直径≥140mm 厚度≥4mm 立柱直杆
41 | 电力电缆 | 3800 | m | 1.名称：电力电缆 2.规格型号：YJLV2*16mm²
42 | 全密封节能配电变压器 | 2 | 台 | 1.名称：全密封节能配电变压器 2.额定容量：≥10kVA 3.电压等级：高压≥10kV，低压≥0.4kV 4.额定频率：≥50Hz 5.相数及接线方式：三相、Dyn11接线 6.调压方式：无励磁调压，调压范围±2×2.5% 7.短路阻抗：≤4% 8.冷却方式：油浸自冷 9.绝缘等级：A级
43 | 混凝土电杆12m电杆 | 21 | 根 | 1、名称：混凝土电杆 2、电杆组立施工参数：埋深标准（混凝土电杆）；≥12m杆≥1.9m；松软土质、转角/终端杆加深0.3m，加装底盘+卡盘卡盘埋设距地面≥0.5m 3、基坑误差控制 坑深偏差：+100mm、-50mm底盘中心偏移≤50mm，坑底夯实无松土 4、立杆垂直度与位移直线杆倾斜度：不超过杆梢1/2直径，顺线路位移：≤设计档距3%；横线路偏移≤50mm，转角、分支杆纵横双向偏移均≤50mm 5、横担、金具、绝缘子安装参数：:横担热镀锌防腐，安装水平扭斜≤横担总长1%，直线杆：PS-15/2.5针式绝缘子；耐张/转角：XP-4.5悬式绝缘子2片串联，绝缘子裙边与带电体间隙≥50mm，无积水、无破损裂纹，所有螺栓双螺母紧固，加装平垫、弹垫；外露丝扣2～3扣杆上引线固定点间距≤1.5m，三相弧度一致、无硬弯 6、拉线安装工艺参数：:拉线对地夹角30°～45°，优先45°，拉线棒外露地面长度500～700mm，双螺母锁紧，地面加装绝缘护套拉线盘埋深≥1.2m，回填分层夯实；UT线夹预留调节余量拉线尾线绑扎长度≥100mm，镀锌铁丝缠绕密实； 7、架线、弧垂、导线连接标准：同档三相弧垂偏差≤50mm，按当地气温曲线校准，导线接续钢芯铝绞线采用压接接续管，压口数量≥6道绝缘线采用专用绝缘并沟线夹，接触面铝包带缠绕，同一档距内每根导线接头≤1处，接头距悬挂点≥0.5m，导线无扭曲、散股、磨损；绝缘层无划伤、破皮； 8、对地/交叉跨越最小垂直安全距离（最大弧垂工况）：人口密集城区地面：≥6.5m，农村空旷区域：≥5.5m，交通困难山地：≥4.5m 公路路面：≥7.0m，建筑物屋顶垂直：裸线3.0m、绝缘线2.5m；水平风偏距离1.5m 10kV与低压380V线路交叉垂直净距≥2.0m 10kV与通信弱电线路交叉≥2.0m 9、接地系统施工关键参数（供电局验收强制项） 直线杆、分支杆接地电阻：≤10Ω 避雷器杆、变压器台架、终端杆：三点合一接地，接地电阻≤4Ω 高土壤电阻率区域（ρ＞1000Ω·m）放宽至≤30Ω 接地体：热镀锌扁钢40×4mm/φ16圆钢，埋深≥0.8m 焊接标准：扁钢搭接≥2倍宽度，圆钢≥6倍直径，双面满焊，沥青防腐 避雷器接地引线直连、无绕弯，截面积≥25mm²铜芯 10、杆上变压器台架配套安装参数（10kV变0.4kV） 台架槽钢下沿对地高度≥3.0m 高低压横担层间距≥1.2m 跌落熔断器对地≥4.8m，相间净距≥0.5m 避雷器安装低于熔丝，距变压器高压套管≥0.8m 台架根开：新建台区2.15m，改造台区2.85m 11、竣工电气试验验收参数 绝缘电阻：25kV摇表测量，线路对地≥1000MΩ 工频耐压：线路整体38kV/1min无击穿闪络 直流电阻：三相平衡误差≤2% 接地电阻实测符合对应档位标准值 全线无放电异响、无导线对地放电隐患 12、安全标识与配套施工参数 每基电杆喷涂永久线路名称、杆号标识 转角、分支、变压器杆装设“高压危险”警示牌 耐张杆、T接杆、开关杆统一装设验电接地环 不同变电站10kV线路禁止同杆架设；高低压同杆架设分层隔离≥1.2m
44 | 避雷引下线 | 31.5 | m | 1.名称:避雷器接地引线 2.材质:铜芯 3.规格:≥25mm2
45 | 400万双目40倍违停球 | 11 | 台 | 1、名称：400万双目40倍违停球 2、传感器类型：全景：1/1.8英寸CMOS；细节：1/1.8英寸CMOS； 3、像素：全景：≥400万；细节：≥400万； 4、最大分辨率：全景：≥2688×≥1520；细节：≥2688×≥1520； 5、最低照度：全景：彩色：0.001lux@F1.0黑白：0.0001lux@F1.00lux（白光灯开启）细节：彩色：0.001lux@F1.6黑白：0.0001lux@F1.60lux（红外灯开启）； 6、最大补光距离：全景：≥30m（白光）；细节：白光≥30m（白光）；红外≥250m（红外）； 7、补光类型：全景：白光；细节：红外+白光； 8、镜头焦距：全景：≥4mm细节：5.5mm～220mm； 9、镜头光圈：全景：F1.0 细节：F1.6～F4.9； 10、视场角：全景：水平：≥93.1° ；垂直：≥49.6° ；对角：≥110.8°细节：水平：63.9°～2.1°；垂直：37.3°～1.2°；对角：71.2°～2.4°； 11、光学变倍：≥40倍； 12、预置点：≥300个； 13、▲全景摄像机：水平旋转范围-5°~5°，垂直旋转范围支持5°~17°；细节摄像机：水平旋转范围0°~360°，垂直旋转范围支持-20°~+90°；（提供公安部有效检测报告扫描件加盖投标人公章） 14、▲支持通用行为分析、人脸识别、视频结构化、违法停车、卡口抓拍、电子警察、交通道路事件、抛洒物等8个智能模式，每个预置点可在0.5s内完成智能模式切换（提供公安部有效检测报告扫描件加盖投标人公章） 15、▲内置≥2个麦克风和≥1个扬声器,可随样机的转动进行水平（0°~360°）、垂直（-20°~+90°）旋转不同方向语音对讲（提供公安部有效检测报告扫描件加盖投标人公章） 16、▲支持快速变焦功能,从最小倍数到最大倍数的变倍时间不大于1s,从最大倍数到最小倍数的变倍时间不大于1s（提供公安部有效检测报告扫描件加盖投标人公章） 17、可视域功能：支持； 18、视频结构化：支持机动车、非机动车、人脸、人体检测；支持优选；支持抓拍；支持上报最优的抓图机动车属性（车牌，车牌颜色 ，车辆类型，车身颜色，车标，车系，遮阳板，安全带，抽烟，打电话，车内饰品，年检标志）非机动车属性（车辆类型，车身颜色，车上人数，上装，上装颜色，帽子，下装，下装颜色）人体属性（上装，下装，上装颜色，下装颜色，包，帽子，性别，雨伞）人脸属性（性别，年龄，表情，眼镜，口罩，胡子）； 19、周界防范：支持绊线入侵；支持区域入侵；支持穿越围栏；支持徘徊检测；支持物品遗留；支持物品搬移；支持快速移动；支持停车检测；支持人员聚集；支持人车分类报警；支持多种规则触发后联动细节相机定位、跟踪； 20、人脸识别：支持人脸检测；支持优选；支持抓拍；支持上报最优的人脸抓图；支持人脸增强；支持人脸属性提取，支持最少6种属性，最少8种表情：性别，年龄，眼镜，表情（愤怒，悲伤，厌恶，害怕，惊讶，平静，高兴，困惑），口罩，胡子；支持人脸抠图区域可设：人脸，单寸照；支持添加最少5个人脸库；支持单个以及批量人员注册；支持人脸识别相似度设置；支持最少1万人脸底库的人脸比对； 21、违法停车：抓拍距离半径：≥165m（多场景巡航）、≥70m（单预置点）；支持A\B\C\D类违法停车抓拍；支持预违停和伏击式抓拍模式；支持可自适应的多场景巡航检测；支持车辆类型、车身颜色、车标、车系、车牌、车牌颜色等多种机动车属性识别；违停与其他智能巡航时，会打断违停的伏击式抓拍，导致车辆漏抓、预违停重复抓等问题； 22、卡口抓拍：支持覆盖最少2车道范围；可实现多种行为检测抓拍：过车卡口、压白线、压黄线、逆行、违法变道、车辆排队加塞、有车占道、黄牌占道、不按车道行驶、超速、禁货、欠速、主驾驶员不系安全带、交通拥堵；支持以下车辆特征识别：车牌、车牌颜色、车身颜色、车辆类型、车标、车系、车速、年检标志、纸巾盒、香水盒、挂件、安全带状态、遮阳板状态、人脸抠图、主驾驶抽烟状态、主驾驶打电话状态； 23、电子警察：支持覆盖最少2车道范围；可实现多种行为检测抓拍：过车卡口、压白线、压黄线、逆行、违法变道、车辆排队加塞、有车占道、黄牌占道、不按车道行驶、超速、禁货、违法掉头、违法倒车、未礼让行人、不按导向箭头行驶；支持以下车辆特征识别：车牌、车牌颜色、车身颜色、车辆类型、车标、车系、车速； 24、交通信息采集：支持在卡口、电警业务中开启过车卡口功能后实现如下交通数据采集：开始时间、车道号、周期(秒)、车流量、平均速度(km/h)、时间占有率(%)、空间占有率(%)、车头时距(秒/辆)、车头间距(m) 、排队长度(m)、道路状态(通畅、缓行、拥堵)、车辆类型(按车型统计数量)； 25、交通事件：可在封闭的高速、高架、快速路场景下实现如下事件检测：行人、路障、施工、事故、起雾、抛洒物；其中抛洒物为单独开启检测，检测目标为矩形的有立体感的抛洒物品，常见的是一些盒子、箱子。； 26、智能说明：独立态：支持全景细节独立运行不同智能。全景：周界防范、人群分布图。细节：视频结构化、人脸识别、周界防范、违法停车、卡口抓拍、电子警察、道路事件、抛洒物，智能八选一； 联动态：全景周界联动细节跟踪；全景周界级联细节结构化；全景人群密度联动细节定位全景抓图； 27、光警戒：支持白光警戒；闪烁时间可设置：5-30秒；频率：高/中/低； 28、声警戒：内置最少29条语音报警内容，支持自定义语音内容导入最少10条; ：声音：0-100可调；播放次数1-10次可调； 29、透雾功能：全景：电子透雾；细节：电子透雾； 30、数字变倍：细节：≥16倍； 31、网络接口：≥1个（RJ-45母头网口，支持10M/100M网络数据）； 32、RS-485接口：≥1个（波特率范围：1200bps～9600bps）； 33、音频输入：≥1路（LINE IN；裸线）； 34、音频输出：≥1路（LINE OUT，裸线；内置扬声器；互斥使用）； 35、支持语音对讲； 36、报警输入：≥7路，开关量输入（0～5V DC）； 37、报警输出：≥2路；
46 | 立杆 | 11 | 根 | 1、名称：立杆 2、杆件采用优质Q235材料加工成型， 2、立杆八角型，≥8mm厚-高≥6.5米。 3、横杆八角型，≥6mm厚-长≥1.5米。 4、杆件直缝采用自动埋弧焊焊接，其他法兰及加强部分采用气体保护焊。 5、杆件整体热镀锌,白色喷塑。 6、杆件开孔位置及安装设备所需附件需根据施工现场实际测量后确定 7、横臂上方预制焊接万向节连接法兰，下方每隔1米预留φ25*50穿线孔
47 | 旧设备拆除 | 1 | 项 | 拆除环保型球机11台；拆除卡口抓拍单元18台；拆除卡口多合一补光灯34套；拆除终端服务器4台；拆除设备箱3台
48 | 管沟开挖及恢复 | 1847.38 | m³ | 1.土壤类别:一二类土含砂石带开挖 2.规格尺寸不小于400*600mm 3.原土回填 4.包含余方弃置