## 表E.2.1 分部分项工程项目清单计价表
分部分项工程项目清单计价表
工程名称：达拉特旗青少年法治教育基地建设项目--建筑与装饰 |  |  |  | 标段：达拉特旗青少年法治教育基地建设项目 |  |  | 第 1 页 共 9 页
序号 | 项目编码 | 项目名称 | 项目特征描述 |  | 计量 单位 | 工程量 |  | 金额（元）
[8 empty] | 综合单价 | 合价
| 1 | 混凝土工程
1 | 010501001001 | 基础垫层 | 1.混凝土种类:商品混凝土 2.混凝土强度等级:C15 3.其它要求:包含混凝土运输及泵送 |  | m3 | 26.33
2 | 010505001001 | 垫层模板 | 1.垫层模板（模板材质及支撑方式自选） |  | m2 | 48.8
3 | 010502001001 | 独立基础 | 1.混凝土种类:商品砼 2.混凝土强度等级:C30 3.包含砼运输费及泵送入模费 |  | m3 | 79.34
4 | 010505002001 | 基础模板 | 1.独立基础模板（模板材质及支撑方式自选） |  | m2 | 146.36
5 | 010502002001 | 条形基础 | 1.混凝土种类：商品砼（入模价） 2.混凝土强度等级：C30 3.含运输及泵送费（泵送方式自定） |  | m3 | 179.83
6 | 010505002002 | 基础模板 | 1.带型基础模板（模板材质及支撑方式自选） |  | m2 | 563.15
7 | 010502001002 | 独立基础 | 1.混凝土种类：商品砼（入模价） 2.混凝土强度等级：二次浇灌C35 3.含运输及泵送费（泵送方式自定） |  | m3 | 1.1
8 | 010505002003 | 基础模板 | 1.独立基础模板（模板材质及支撑方式自选） |  | m2 | 4.4
9 | 010502006001 | 钢筋混凝土柱 | 1.混凝土种类：商品砼（入模价） 2.混凝土强度等级：C30 3.含运输及泵送费（泵送方式自定） |  | m3 | 24.73
本页小计
分部分项工程项目清单计价表
工程名称：达拉特旗青少年法治教育基地建设项目--建筑与装饰 |  |  |  | 标段：达拉特旗青少年法治教育基地建设项目 |  |  | 第 2 页 共 9 页
序号 | 项目编码 | 项目名称 | 项目特征描述 |  | 计量 单位 | 工程量 |  | 金额（元）
[8 empty] | 综合单价 | 合价
10 | 010505004001 | 柱面模板 | 1.模板形式:矩型柱模板 2.含对拉螺栓及堵眼增加费 3.其他措施、周转等投标单位自行考虑结算不予调整 |  | m2 | 97.15
11 | 010502005001 | 基础联系梁 | 1.混凝土种类：商品砼（入模价） 2.混凝土强度等级：C30 3.含运输及泵送费（泵送方式自定） |  | m3 | 24.61
12 | 010505006001 | 梁模板 | 1.梁模板 2.含对拉螺栓及堵眼增加费 3.其他措施、周转等投标单位自行考虑结算不予调整 |  | m2 | 172.88
13 | 010502022001 | 圈梁 | 1.混凝土种类：商品砼（入模价） 2.混凝土强度等级：C25 3.含运输及泵送费（泵送方式自定） |  | m3 | 68.16
14 | 010505012001 | 圈梁模板 | 1.圈梁模板（模板材质及支撑方式自选） |  | m2 | 503.32
15 | 010502021001 | 构造柱 | 1.混凝土种类：商品砼（入模价） 2.混凝土强度等级：C25 3.含运输及泵送费（泵送方式自定） |  | m3 | 34.07
16 | 010505011001 | 构造柱模板 | 1.构造柱模板（模板材质及支撑方式自选） |  | m2 | 262.83
17 | 010502023001 | 过梁 | 1.混凝土种类：商品砼（入模价） 2.混凝土强度等级：C25 3.含运输及泵送费（泵送方式自定） |  | m3 | 0.24
本页小计
分部分项工程项目清单计价表
工程名称：达拉特旗青少年法治教育基地建设项目--建筑与装饰 |  |  |  | 标段：达拉特旗青少年法治教育基地建设项目 |  |  | 第 3 页 共 9 页
序号 | 项目编码 | 项目名称 | 项目特征描述 |  | 计量 单位 | 工程量 |  | 金额（元）
[8 empty] | 综合单价 | 合价
18 | 010505013001 | 过梁模板 | 1.过梁模板（模板材质及支撑方式自选） |  | m2 | 3.1
19 | 010502010001 | 现浇混凝土 女儿墙 | 1.混凝土种类：商品砼（入模价） 2.混凝土强度等级：C30 3.含运输及泵送费（泵送方式自定） |  | m3 | 63.02
20 | 010505005001 | 墙面模板 | 1.模板形式:女儿墙面模板 2.含对拉螺栓及堵眼增加费 3.其他措施、周转等投标单位自行考虑结算不予调整 |  | m2 | 523.27
| 2 | 钢筋及螺栓、铁件
21 | 010506001001 | 现浇混凝土基础及联系梁钢筋 | 1.钢筋种类、规格：Ⅲ级φ12螺纹钢（包含运输） |  | t | 0.471
22 | 010506001002 | 现浇混凝土基础及联系梁钢筋 | 1.钢筋种类、规格：Ⅲ级φ14螺纹钢（包含运输） |  | t | 1.63
23 | 010506001003 | 现浇混凝土基础及联系梁钢筋 | 1.钢筋种类、规格：Ⅲ级φ20螺纹钢（包含运输） |  | t | 2.551
24 | 010506001004 | 现浇混凝土基础及联系梁钢筋--箍筋 | 1.钢筋种类、规格：1级φ6螺纹钢（包含运输） |  | t | 0.121
25 | 010506001005 | 现浇混凝土基础及联系梁钢筋--箍筋 | 1.钢筋种类、规格：Ⅲ级φ8螺纹钢（包含运输） |  | t | 0.993
26 | 010506002001 | 现浇混凝土柱钢筋 | 1.钢筋种类、规格：Ⅲ级φ16螺纹钢（包含运输） |  | t | 1.831
27 | 010506002002 | 现浇混凝土柱钢筋 | 1.钢筋种类、规格：Ⅲ级φ20螺纹钢（包含运输） |  | t | 0.531
28 | 010506002003 | 现浇混凝土柱钢筋-箍筋 | 1.钢筋种类、规格：Ⅲ级φ10螺纹钢（包含运输） |  | t | 1.577
本页小计
分部分项工程项目清单计价表
工程名称：达拉特旗青少年法治教育基地建设项目--建筑与装饰 |  |  |  | 标段：达拉特旗青少年法治教育基地建设项目 |  |  | 第 4 页 共 9 页
序号 | 项目编码 | 项目名称 | 项目特征描述 |  | 计量 单位 | 工程量 |  | 金额（元）
[8 empty] | 综合单价 | 合价
29 | 010506010001 | 现浇混凝土二次结构钢筋-箍筋 | 1.钢筋种类、规格：1级φ6螺纹钢（包含运输） |  | t | 0.415
30 | 010506010002 | 现浇混凝土二次结构钢筋-箍筋 | 1.钢筋种类、规格：Ⅲ级φ8螺纹钢（包含运输） |  | t | 0.511
31 | 010506002004 | 现浇混凝土二次结构钢筋-箍筋 | 1.钢筋种类、规格：Ⅲ级φ6螺纹钢（包含运输） |  | t | 1.188
32 | 010506010003 | 现浇混凝土二次结构钢筋 | 1.钢筋种类、规格：1级φ6螺纹钢（包含运输） |  | t | 1.682
33 | 010506010004 | 现浇混凝土二次结构钢筋 | 1.钢筋种类、规格：Ⅲ级φ8螺纹钢（包含运输） |  | t | 0.02
34 | 010506010005 | 现浇混凝土二次结构钢筋 | 1.钢筋种类、规格：Ⅲ级φ12螺纹钢（包含运输） |  | t | 5.772
35 | 010506010006 | 现浇混凝土二次结构钢筋 | 1.钢筋种类、规格：Ⅲ级φ14螺纹钢（包含运输） |  | t | 3.032
36 | 010506004001 | 现浇混凝土墙钢筋-箍筋 | 1.钢筋种类、规格：Ⅲ级φ8螺纹钢（包含运输） |  | t | 2.113
37 | 010506004002 | 现浇混凝土墙钢筋 | 1.钢筋种类、规格：Ⅲ级φ8螺纹钢（包含运输） |  | t | 1.303
38 | 010506004003 | 现浇混凝土墙钢筋 | 1.钢筋种类、规格：Ⅲ级φ14螺纹钢（包含运输） |  | t | 1.045
| 3 | 砌筑工程
39 | 010401002001 | 实心砖墙-地下部分 | 1.砖品种、规格、强度等级:MU10多孔砖 2.墙体厚度:370 3.砂浆强度等级:M15水泥砂浆 |  | m3 | 14.92
40 | 010401002002 | 实心砖墙-地下部分 | 1.砖品种、规格、强度等级:MU10多孔砖 2.墙体厚度:240 3.砂浆强度等级:M15水泥砂浆 |  | m3 | 23.24
本页小计
分部分项工程项目清单计价表
工程名称：达拉特旗青少年法治教育基地建设项目--建筑与装饰 |  |  |  | 标段：达拉特旗青少年法治教育基地建设项目 |  |  | 第 5 页 共 9 页
序号 | 项目编码 | 项目名称 | 项目特征描述 |  | 计量 单位 | 工程量 |  | 金额（元）
[8 empty] | 综合单价 | 合价
41 | 010401002003 | 实心砖墙-地上部分 | 1.砖品种、规格、强度等级:MU10多孔砖 2.墙体厚度:370 3.砂浆强度等级:MB7.5混凝砂浆 |  | m3 | 164.14
42 | 010401002004 | 实心砖墙-地上部分 | 1.砖品种、规格、强度等级:MU10多孔砖 2.墙体厚度:240 3.砂浆强度等级:MB7.5混凝砂浆 |  | m3 | 295.38
| 4 | 门窗工程
43 | 010802001001 | 金属(塑钢)门 | 1.门洞口尺寸:肯德基门（包括制作、安装、运输） 2.门类型:GM1830 GM1224 3.五金种类、规格:配套门锁等，包括但不限于门磁开关、闭门器、顺序器、拉手等所有五金配件 |  | m2 | 18.81
44 | 01B001 | 附框 | 1、所有外门窗均加60mm镀锌方钢附框 |  | m | 29.4
45 | 010802004001 | 钢质防火门-甲级 | 1.防火等级:钢质甲级防火门 2.五金种类、规格:配套门锁等，包括但不限于门磁开关、闭门器、顺序器、拉手等所有五金配件 |  | m2 | 13.44
| 5 | 金属结构工程
46 | 010602001001 | 钢屋架 | 1.钢材品种、规格：H型钢屋架 2.Q355钢 3.包含制作、安装、场内运输、场外运输等等 |  | t | 23.272
47 | 010603002001 | 空腹钢柱 | 1.钢材品种、规格：H型钢柱 2.Q355钢 3.包含制作、安装、场内运输、场外运输等等 |  | t | 1.839
本页小计
分部分项工程项目清单计价表
工程名称：达拉特旗青少年法治教育基地建设项目--建筑与装饰 |  |  |  | 标段：达拉特旗青少年法治教育基地建设项目 |  |  | 第 6 页 共 9 页
序号 | 项目编码 | 项目名称 | 项目特征描述 |  | 计量 单位 | 工程量 |  | 金额（元）
[8 empty] | 综合单价 | 合价
48 | 010607002001 | 钢支撑、钢拉条 | 1.钢材品种、规格：L100*6 L50*6钢支撑 2.Q355钢 3.包含制作、安装、场内运输、场外运输等等 |  | t | 3.445
49 | 010607002002 | 钢支撑、钢拉条 | 1.钢材品种、规格：钢管 2.Q355钢 3.包含制作、安装、场内运输、场外运输等等 |  | t | 1.688
50 | 010607003001 | 钢檩条 | 1.钢材品种、规格：C280*70*20*2.5/3.0 2.Q355钢 3.包含制作、安装、场内运输、场外运输等等 |  | t | 8.615
51 | 010608002001 | 高强螺栓 | 1.螺栓种类、规格:M20高强螺栓 |  | 套 | 384
52 | 010608002002 | 地脚螺栓 | 1.螺栓种类、规格:M24地脚螺栓 |  | t | 0.291
53 | 010506025001 | 预埋铁件 | 1.钢材品种、规格：埋件 2.Q355钢 3.包含制作、安装、场内运输、场外运输等等 |  | t | 0.618
54 | 011402003001 | 金属面油漆 | 1、环氧富锌底漆 2遍厚度70um 2、环氧云铁中间漆1遍度70um 3、聚氨脂面漆3遍度100um |  | m2 | 1399.72
55 | 011404005001 | 金属面喷刷防火涂料 | 1.构件名称:钢柱,柱间支撑，梁柱连接节点 2.防火涂料类型：非膨胀型 3.:耐火极限(h)：2.50 4.涂层厚度/等效热阻Ri：33mm |  | m2 | 350.12
本页小计
分部分项工程项目清单计价表
工程名称：达拉特旗青少年法治教育基地建设项目--建筑与装饰 |  |  |  | 标段：达拉特旗青少年法治教育基地建设项目 |  |  | 第 7 页 共 9 页
序号 | 项目编码 | 项目名称 | 项目特征描述 |  | 计量 单位 | 工程量 |  | 金额（元）
[8 empty] | 综合单价 | 合价
56 | 011404005002 | 金属面喷刷防火涂料 | 1.构件名称:钢梁、屋面支撑、梁梁连接点 2.防火涂料类型：膨胀型 3.:耐火极限(h)：1.50 4.涂层厚度/等效热阻Ri：4mm |  | m2 | 154.82
57 | 010901007001 | 屋面成品天沟、檐沟 | 1.其他金属构件 天沟 不锈钢 2.做法详见17J925-1 2-26 |  | ㎡ | 143.84
| 6 | 屋面
58 | 010901002001 | 阳光板屋面 | 双层压型钢板复合保温屋面（高波型）17J925-1-1-18（屋21） 外层压型钢板0.7mm厚，内层压型钢板0.6mm厚，内夹160mm玻璃棉毡 |  | m2 | 1025.32
| 7 | 楼地面
59 | 010501002001 | 楼地面垫层 | 150厚天然砂砾 |  | m3 | 146.87
60 | 010501002002 | 楼地面垫层 | 60厚C15混凝土随捣随抹平 |  | m3 | 58.75
61 | 011101002001 | 细石混凝土楼地面 | 30厚C20细石混凝土 |  | m2 | 979.16
62 | 011101001001 | 水泥砂浆楼地面 | 素水泥浆一道 |  | m2 | 979.16
63 | 011101001002 | 水泥砂浆楼地面 | 20厚1:2水泥砂浆抹平压光 |  | m2 | 979.16
| 8 | 外墙面
64 | 011001003001 | 保温隔热墙面 | 建筑外墙采用80厚岩棉保温板耐火等级(A级), |  | m2 | 1281.2
65 | 011001003002 | 保温隔热墙面 | 墙、柱面 抗裂保护层 耐碱网格布 抗裂砂浆 厚度5mm |  | m2 | 1281.2
66 | 011001006001 | 其他保温隔热 | 100*100保温线条 |  | m | 218.6
67 | 011404001001 | 墙面喷刷涂料 | 1.基层类型:外墙 2.刮腻子遍数:二遍 3.涂料品种、喷刷遍数:外墙丙烯酸酯涂料二遍 |  | m2 | 863.5
本页小计
分部分项工程项目清单计价表
工程名称：达拉特旗青少年法治教育基地建设项目--建筑与装饰 |  |  |  | 标段：达拉特旗青少年法治教育基地建设项目 |  |  | 第 8 页 共 9 页
序号 | 项目编码 | 项目名称 | 项目特征描述 |  | 计量 单位 | 工程量 |  | 金额（元）
[8 empty] | 综合单价 | 合价
| 9 | 室外
68 | 010903003001 | 墙面砂浆防水-平面 | 砌体在土层以下50mm处设防潮层,防潮层做法:1:2.5水泥砂浆掺入5%防水剂(水泥重量比),分两次抹20厚。 |  | m2 | 69.84
69 | 010903003002 | 墙面砂浆防水-立面 | 砌体在土层以下50mm处设防潮层,防潮层做法:1:2.5水泥砂浆掺入5%防水剂(水泥重量比),分两次抹20厚。 |  | m2 | 85.61
70 | 010502029001 | 散水 | 细石混凝土散水12J1-152-散2（垫层下增设300厚防冻粗砂） |  | m2 | 103.48
71 | 010502031001 | 坡道 | 花岗石板面层坡道12J1-157-坡13（垫层下增设300厚防冻粗砂,30厚火烧磨光花岗石） |  | m2 | 20.73
72 | 010502032001 | 台阶 | 花岗岩石材面层台阶 12J1-155-台6（垫层下增设300厚防冻粗砂,30厚火烧磨光花岗石） |  | m2 | 37.82
73 | 011102001001 | 台阶面 | 花岗岩石材面层台阶 12J1-155-台6（垫层下增设300厚防冻粗砂,30厚火烧磨光花岗石） |  | m2 | 92.16
| 10 | 花池
74 | 010401001001 | 砖基础 | 花池砖基础，M10混合砂浆 |  | m3 | 4.01
75 | 010401002005 | 实心砖墙 | 1.砖品种、规格、强度等级:MU10小红砖砌体 2.墙体厚度:240mm 3.砂浆强度等级:M10水泥砂浆 |  | m3 | 7.02
76 | 011201001001 | 墙、柱面一般抹灰 | 1、9厚1:3水泥砂浆 2、6厚1:2.5水泥砂浆找平 |  | m2 | 66.34
本页小计
分部分项工程项目清单计价表
工程名称：达拉特旗青少年法治教育基地建设项目--建筑与装饰 |  |  |  | 标段：达拉特旗青少年法治教育基地建设项目 |  |  | 第 9 页 共 9 页
合 计

## 表E.2.3 材料暂估单价及调整表
材料暂估单价及调整表
工程名称：达拉特旗青少年法治教育基地建设项目--建筑与装饰 |  |  |  |  | 标段：达拉特旗青少年法治教育基地建设项目 | [5 empty] | 第 1 页 共 1 页
序号 | 材料名称 | 规格型号 | 计量单位 | 暂估 |  |  |  | 确认 |  |  |  | 调整金额（元） | 备注
|  |  |  | 数量 |  | 单价 （元） | 合价 （元） | 数量 | 单价 （元） | 合价 （元）
|  |  |  | A₁ |  | B₁ | C₁ | A₂ | B₂ | C₂ |  | D=C₂-C₁
本页小计 | [7 empty] | — | — |  |  |  | —
合 计 | [7 empty] | — | — |  |  |  | —
注：本表可由招标人填写“暂估单价”栏，并在备注栏说明拟用暂估价材料的清单项目，投标人应将上述材料暂估单价计入 工程量清单综合单价。

## 表E.3.1 措施项目清单计价表
措施项目清单计价表
工程名称：达拉特旗青少年法治教育基地建设项目--建筑与装饰 |  |  | 标段：达拉特旗青少年法治教育基地建设项目 |  | 第 1 页 共 2 页
序号 | 项目编码 | 项目名称 |  | 工作内容 |  | 价格（元） | 备注
1 | 一 | 措施项目一
1.1 | 011601007 | 文明施工费
1.1.1 | 011601007001 | 文明施工与环境保护费
1.1.2 | 011601006001 | 临时设施费
1.2 | 011601010001 | 雨季施工增加费
1.3 | 011601014001 | 已完工程及设备保护费
1.4 | 01B001 | 工程定位复测费
1.5 | 011601013001 | 二次搬运费
2 | 二 | 措施项目二
2.1 | 011601001001 | 脚手架 |  | 3.6以外的内墙砌筑、内墙面和天棚粉饰脚手架
2.2 | 011601001002 | 脚手架 |  | 1.本楼栋内地上所涉及的所有类型脚手架 2.建筑结构形式：见图纸 3.包括但不限于主体结构脚手架、外装修施工脚手架、室内装饰脚手架、砌筑脚手架、幕墙脚手架、钢结构脚手架、电梯井架以及超过3.6m以上部分脚手架等的搭拆、租赁等）、脚手架基础加固均在本清单子目中报价 4.本投标方综合考虑隔震层，各种井等所发生的脚手架费用，结算时不因实际脚手架种类、搭拆次数、施工方案变化等因素调整 5.其他:项目特征仅做重点描述,未尽事宜详见招标文件、设计图纸,包含完成本项目的所有工作内容,并满足招标文件、设计图纸、现行规范、图集、竣工验收等所有规定的要求
本页小计 | [6 empty] | -
措施项目清单计价表
工程名称：达拉特旗青少年法治教育基地建设项目--建筑与装饰 |  |  | 标段：达拉特旗青少年法治教育基地建设项目 |  | 第 2 页 共 2 页
序号 | 项目编码 | 项目名称 |  | 工作内容 |  | 价格（元） | 备注
2.3 | 011601002001 | 垂直运输 |  | 1.地上垂直运输费 、建筑物超高增加费 2.本项费用以项包干，包含本建筑建设范围内全专业的垂直运输费，建筑物超高增加费用，包括但不限于以下费用：租赁、操作人员工资、检修、能源等费用（垂直运输机械投标人根据招标图纸自行考虑，包括但不限于塔吊、吊车、施工电梯等，该项费用不因施工过程中任何方案的改变、变更、洽商等而调整，包括临时增加吊车、延长使用时间等）
本页小计 | [6 empty] | -
合 计 | [6 empty] | -
注：措施项目清单费用构成详见本标准表 E.3.2，大型机械进出场及安拆费用组成见本标准表 E.3.4。

## 表E.4.1 其他项目清单计价表
其他项目清单计价表
工程名称：达拉特旗青少年法治教育基地建设项目--建筑与装饰 |  | 标段：达拉特旗青少年法治教育基地建设项目 |  |  |  | 第 1 页 共 1 页
序号 | 项目名称 |  | 暂估（暂定）金额（元） | 结算（确定）金额（元） | 调整金额± （元） |  | 备注
1 | 暂列金额 | [5 empty] | 详见本标准表 E.4.2
2 | 暂估价
2.1 | 专业工程暂估价 | [5 empty] | 详见本标准表 E.4.3
2.2 | 材料暂估价
3 | 计日工 | [5 empty] | 详见本标准表 E.4.4
4 | 总承包服务费 | [5 empty] | 详见本标准表 E.4.5
5 | 材料检验试验费
6 | 建筑工程能效测评费
7 | 工程变更及现场签证
8 | 提前竣工（赶工补偿）
9 | 无负荷联合试运转费
10 | 停窝工损失费
11 | 施工期间未完工程保护费
12 | 企业自有工人培训管理费
13 | 建筑工人实名制费 | [5 empty] | 1.建设项目招标工期为1年的暂按57900元计入工程造价； 2.建设项目招标工期为2年的暂按99400元计入工程造价； 3.建设项目招标工期为3年及以上的暂按140900元计入工程造价。
14 | 安全生产计提费 | [5 empty] | 房屋建筑工程计提比例为3%，市政公用工程计提比例为1.5%。
15 | 人工增加费
合 计 | [6 empty] | -

## 表E.4.2 暂列金额明细表
暂列金额明细表
工程名称：达拉特旗青少年法治教育基地建设项目--建筑与装饰 |  |  |  | 标段：达拉特旗青少年法治教育基地建设项目 |  |  | 第 1 页 共 1 页
序号 | 项目名称 | 计算基础 | 费率（%） |  | 暂定金额 （元） | 确定金额（元） |  | 调整金额± (元) | 备注
1 | 合同价格调整暂列金额
2 | 未确定工程暂列金额
3 | 未确定服务暂列金额
4 | 未确定其他暂列金额
本页小计 |  | - | -
合 计 |  | - | -
注：1 本表由招标人填写“暂定金额”总额，采用费率计价方式计算暂定金额的，应分别填写“计算基础”“费率”，并计算 填写“暂定金额”；采用总价计价方式计算暂定金额的，可直接填写“暂定金额”； 2 投标人应将上述暂定金额填写并计入投标总价； 3 结算时应按合同约定计算并填写“确定金额”。

## 表E.4.3 专业工程暂估价明细表
专业工程暂估价明细表
工程名称：达拉特旗青少年法治教育基地建设项目--建筑与装饰 |  |  |  | 标段：达拉特旗青少年法治教育基地建设项目 |  |  |  | 第 1 页 共 1 页
序号 | 专业工程名称 | 暂估金额（元） |  |  |  | 确认金额（元） |  |  |  | 调整金额±（元） | 备注
|  | 不含税价格 | 增值税 |  | 含税价格 | 不含税价格 | 增值税 |  | 含税价格
|  | A₁ | B₁ |  | C₁ | A₂ | B₂ |  | C₂ | D=C₂-C₁
本页小计 | [10 empty] | -
合计 | [10 empty] | -
注：本表“暂估金额”由招标人填写，投标人应将“暂估金额”填写并计入投标总价。结算时应按合同约定的价格填写 “确认金额”。

## 表E.4.4 计日工表
计日工表
工程名称：达拉特旗青少年法治教育基地建设项目--建筑与装饰 |  |  |  | 标段：达拉特旗青少年法治教育基地建设项目 |  |  |  | 第 1 页 共 1 页
编号 | 计日工名称 | 单位 | 暂定数量 |  | 实际数量 | 综合单价(元) | 合价（元） |  |  | 调整金额± (元)
[7 empty] | 暂定 |  | 实际
[7 empty] | A₁ |  | A₂ | B=A₂-A₁
一 | 人工
1
人工小计
二 | 材料
1
材料小计
三 | 施工机具
1
施工机具小计
总计
注：1 本表计日工名称、暂定数量应由招标人填写。编制最高投标限价时，单价应由招标人按有关计价规定确定；编制投标报 价时，单价应由投标人自主报价，并按暂定数量计算合价计入投标总价中。 2 工程结算时，应按发承包双方确认的实际数量计算合价。发承包双方确认的实际数量详见本标准表E.8.2。

## 表E.5.1 增值税计价表
增值税计价表
工程名称：达拉特旗青少年法治教育基地建设项目--建筑与装饰 |  |  | 标段：达拉特旗青少年法治教育基地建设项目 |  | 第 1 页 共 1 页
序号 | 项目名称 | 计算基础说明 |  | 计算基础 |  | 税率(%) | 金额(元)
1 | 增值税 | 分部分项工程费+措施项目工程费+其他项目费-其中：专业工程暂估价 |  |  |  | 9
合 计