## 表E.2.1 分部分项工程项目清单计价表
分部分项工程项目清单计价表
工程名称：达拉特旗青少年法治教育基地建设项目--电气 |  |  |  | 标段：达拉特旗青少年法治教育基地建设项目 |  |  | 第 1 页 共 7 页
序号 | 项目编码 | 项目名称 | 项目特征描述 |  | 计量 单位 | 工程量 |  | 金额（元）
[8 empty] | 综合单价 | 合价
| 1 | 照明系统
1 | 030402010001 | 低压开关柜 | 1.名称:低压配电柜ZAL 2.规格:800*2200*600 3.基础槽钢制作、安装 |  | 台 | 1
2 | 030402011001 | 成套配电箱 | 1.名称:配电箱AL 2.规格:500*600*200 15回路 3.安装方式:明装 |  | 台 | 1
3 | 030402011002 | 成套配电箱 | 1.名称:配电箱ALE 2.规格:500*600*200 6回路 3.安装方式:明装 |  | 台 | 1
4 | 030402011003 | 成套配电箱 | 1.名称:配电箱ALPD 2.规格:500*600*200 15回路 3.安装方式:明装 |  | 台 | 1
5 | 030402011004 | 成套配电箱 | 1.名称:配电箱ALXF 2.规格:500*600*200 9回路 3.安装方式:明装 |  | 台 | 1
6 | 030402011005 | 成套配电箱 | 1.名称:配电箱APFJ 2.规格:500*600*200 2回路 3.安装方式:明装 |  | 台 | 1
7 | 030402011006 | 成套配电箱 | 1.名称:配电箱APFM 2.规格:500*600*200 6回路 3.安装方式:明装 |  | 台 | 1
8 | 030402011007 | 成套配电箱 | 1.名称:配电箱APKT1、2 2.规格:500*600*200 6回路 3.安装方式:明装 |  | 台 | 2
9 | 030402011008 | 成套配电箱 | 1.名称:挡烟垂壁控制箱 2.安装方式:明装 |  | 台 | 4
本页小计
分部分项工程项目清单计价表
工程名称：达拉特旗青少年法治教育基地建设项目--电气 |  |  |  | 标段：达拉特旗青少年法治教育基地建设项目 |  |  | 第 2 页 共 7 页
序号 | 项目编码 | 项目名称 | 项目特征描述 |  | 计量 单位 | 工程量 |  | 金额（元）
[8 empty] | 综合单价 | 合价
10 | 030402011009 | 成套配电箱 | 1.名称:A型应急照明集中电源 2.规格:500*700*200 8回路 初装时间大于90min，持续供电时间大于60min，装机容量1.0KW 3.安装方式:明装 |  | 台 | 1
11 | 030412003001 | 桥架 | 1.名称:强电桥架 2.型号:300*200 |  | m | 43.19
12 | 030412003002 | 桥架 | 1.名称:消防强电桥架 2.型号:200*200 |  | m | 85.27
13 | 03B001 | 桥架支吊架制作安装 | 1.名称:桥架支吊架制作安装 |  | kg | 70.73
14 | 030412001001 | 配管 | 1.名称:电气配管 2.材质:SC 3.规格:100mm 4.配置形式:砖、混凝土结构暗配 |  | m | 57.28
15 | 030412001002 | 配管 | 1.名称:电气配管 2.材质:SC 3.规格:50mm 4.配置形式:砖、混凝土结构暗配 |  | m | 17.15
16 | 030412001003 | 配管 | 1.名称:电气配管（超高） 2.材质:SC 3.规格:50mm 4.配置形式:砖、混凝土结构暗配 |  | m | 9.04
17 | 030412001004 | 配管 | 1.名称:电气配管 2.材质:SC 3.规格:25mm 4.配置形式:砖、混凝土结构暗配 |  | m | 4.2
18 | 030412001005 | 配管 | 1.名称:电气配管 2.材质:SC 3.规格:20mm 4.配置形式:砖、混凝土结构暗配 |  | m | 82.25
本页小计
分部分项工程项目清单计价表
工程名称：达拉特旗青少年法治教育基地建设项目--电气 |  |  |  | 标段：达拉特旗青少年法治教育基地建设项目 |  |  | 第 3 页 共 7 页
序号 | 项目编码 | 项目名称 | 项目特征描述 |  | 计量 单位 | 工程量 |  | 金额（元）
[8 empty] | 综合单价 | 合价
19 | 030412001006 | 配管 | 1.名称:电气配管（超高） 2.材质:SC 3.规格:20mm 4.配置形式:砖、混凝土结构暗配 |  | m | 27.89
20 | 030412001007 | 配管 | 1.名称:电气配管（超高） 2.材质:SC 3.规格:20mm 4.配置形式:钢结构支架配管 |  | m | 238.87
21 | 030412001008 | 配管 | 1.名称:电气配管 2.材质:PVC 3.规格:40mm 4.配置形式:砖、混凝土结构暗配 |  | m | 43.7
22 | 030412001009 | 配管 | 1.名称:电气配管 2.材质:PVC 3.规格:25mm 4.配置形式:砖、混凝土结构暗配 |  | m | 5.79
23 | 030409001001 | 电力电缆 | 1.名称:电力电缆 2.型号:WDZCN-YJY-4*120+1*70 3.电压(kV):1KV 4.敷设方式:穿管敷设 |  | m | 8.08
24 | 030409001002 | 电力电缆 | 1.名称:电力电缆 2.型号:WDZC-YJY-4*120+1*70 3.电压(kV):1KV 4.敷设方式:穿管及桥架敷设 |  | m | 32.32
25 | 030409001003 | 电力电缆 | 1.名称:电力电缆 2.型号:WDZC-YJY-4*95+1*50 3.电压(kV):1KV 4.敷设方式:穿管及桥架敷设 |  | m | 34.81
26 | 030409001004 | 电力电缆 | 1.名称:电力电缆 2.型号:WDZC-YJY-5*16 3.电压(kV):1KV 4.敷设方式:穿管敷设 |  | m | 13.23
本页小计
分部分项工程项目清单计价表
工程名称：达拉特旗青少年法治教育基地建设项目--电气 |  |  |  | 标段：达拉特旗青少年法治教育基地建设项目 |  |  | 第 4 页 共 7 页
序号 | 项目编码 | 项目名称 | 项目特征描述 |  | 计量 单位 | 工程量 |  | 金额（元）
[8 empty] | 综合单价 | 合价
27 | 030409001005 | 电力电缆 | 1.名称:电力电缆 2.型号:WDZBN-YJY-5*16 3.电压(kV):1KV 4.敷设方式:穿管及桥架敷设 |  | m | 94.72
28 | 030409001006 | 电力电缆 | 1.名称:电力电缆 2.型号:WDZC-YJY-5*10 3.电压(kV):1KV 4.敷设方式:穿管敷设 |  | m | 60.4
29 | 030409001007 | 电力电缆 | 1.名称:电力电缆 2.型号:WDZC-YJY-5*6 3.电压(kV):1KV 4.敷设方式:穿管及桥架敷设 |  | m | 26.04
30 | 030409001008 | 电力电缆 | 1.名称:电力电缆 2.型号:WDZBN-YJY-5*6 3.电压(kV):1KV 4.敷设方式:穿管敷设 |  | m | 8.95
31 | 030409001009 | 电力电缆 | 1.名称:电力电缆 2.型号:WDZC-YJY-5*2.5 3.电压(kV):1KV 4.敷设方式:穿管敷设 |  | m | 8.53
32 | 030409003001 | 电力电缆头 | 1.名称:干包式铜芯电力电缆终端头 2.型号:截面≤120mm2 3.电压(kV):1KV |  | 个 | 6
33 | 030409003002 | 电力电缆头 | 1.名称:干包式铜芯电力电缆终端头 2.型号:截面≤16mm2 3.电压(kV):1KV |  | 个 | 8
34 | 030409003003 | 电力电缆头 | 1.名称:干包式铜芯电力电缆终端头 2.型号:截面≤10mm2 3.电压(kV):1KV |  | 个 | 10
本页小计
分部分项工程项目清单计价表
工程名称：达拉特旗青少年法治教育基地建设项目--电气 |  |  |  | 标段：达拉特旗青少年法治教育基地建设项目 |  |  | 第 5 页 共 7 页
序号 | 项目编码 | 项目名称 | 项目特征描述 |  | 计量 单位 | 工程量 |  | 金额（元）
[8 empty] | 综合单价 | 合价
35 | 030412004001 | 配线 | 1.名称:动力配线 2.配线形式:管内敷设 3.型号:WDZCN-BYJ-2.5mm2 |  | m | 31.63
36 | 030412004002 | 配线 | 1.名称:动力配线 2.配线形式:管内敷设 3.型号:WDZCN-BYJ-4mm2 |  | m | 34.19
37 | 030412004003 | 配线 | 1.名称:动力配线 2.配线形式:桥架内敷设 3.型号:WDZCN-BYJ-4mm2 |  | m | 421.86
38 | 030412004004 | 配线 | 1.名称:应急照明配线 2.配线形式:管内敷设 3.型号:WDZAN-RYS-2*2.5mm2 |  | m | 98.73
39 | 030412004005 | 配线 | 1.名称:应急照明配线(超高） 2.配线形式:管内敷设 3.型号:WDZAN-RYS-2*2.5mm2 |  | m | 266.76
40 | 03B002 | 接线端子 | 1.名称:无端子外部接线 2.型号:4mm2 |  | 个 | 24
41 | 03B003 | 接线端子 | 1.名称:无端子外部接线 2.型号:2.5mm2 |  | 个 | 12
42 | 030413002001 | 装饰灯 | 1.名称:安全出口标志灯 2.型号:2w 大型标志灯 3.安装方式:门上0.2米安装 |  | 套 | 4
43 | 030413002002 | 装饰灯 | 1.名称:方向标志灯(左向) 2.型号:2w 大型标志灯 3.安装方式:吊顶下0.2米安装 |  | 套 | 16
本页小计
分部分项工程项目清单计价表
工程名称：达拉特旗青少年法治教育基地建设项目--电气 |  |  |  | 标段：达拉特旗青少年法治教育基地建设项目 |  |  | 第 6 页 共 7 页
序号 | 项目编码 | 项目名称 | 项目特征描述 |  | 计量 单位 | 工程量 |  | 金额（元）
[8 empty] | 综合单价 | 合价
44 | 030413002003 | 装饰灯 | 1.名称:集中电源疏散照明灯(A型) 2.型号:8w 3.安装方式:吸顶安装 |  | 套 | 18
45 | 030413002004 | 装饰灯 | 1.名称:集中电源疏散照明灯(A型)-壁装型 2.型号:8w，防护等级不低于IP67 3.安装方式:距地2.3米安装 |  | 套 | 8
46 | 030413002005 | 装饰灯 | 1.名称:疏散出口标志灯 2.型号:2w 大型标志灯 3.安装方式:门上0.2米安装 |  | 套 | 5
47 | 030413002006 | 装饰灯 | 1.名称:应急疏散指示标识灯(向左、向右) 2.型号:2w 大型标志灯 3.安装方式:吊顶下0.2米安装 |  | 套 | 1
48 | 030412006001 | 接线盒 | 1.名称:接线盒 2.材质:钢质 3.安装形式:明装 |  | 个 | 52
49 | 030416006001 | 输配电装置系统 | 1.名称:输配电装置系统 2.电压(kV):≤1kV |  | 系统 | 1
| 2 | 防雷接地系统
50 | 030410002001 | 接地母线 | 1.名称:接地母线 2.材质:镀锌扁钢 3.规格:-25*4 4.安装部位:室内 |  | m | 210.21
51 | 030410004001 | 均压环 | 1.名称:利用地圈梁钢筋做均压环 |  | m | 100.54
52 | 030410003001 | 引下线 | 1.名称:避雷引下线 2.材质:利用金属构件引下 |  | m | 71.69
53 | 030410007001 | 等电位端子箱、测试板 | 1.名称:MEB总等电位箱 |  | 台 | 1
54 | 030410007002 | 等电位端子箱、测试板 | 1.名称:LEB等电位箱 |  | 台 | 3
本页小计
分部分项工程项目清单计价表
工程名称：达拉特旗青少年法治教育基地建设项目--电气 |  |  |  | 标段：达拉特旗青少年法治教育基地建设项目 |  |  | 第 7 页 共 7 页
序号 | 项目编码 | 项目名称 | 项目特征描述 |  | 计量 单位 | 工程量 |  | 金额（元）
[8 empty] | 综合单价 | 合价
55 | 030416027001 | 接地装置 | 1.名称:接地网系统测试 |  | 系统 | 1
本页小计
合 计

## 表E.2.3 材料暂估单价及调整表
材料暂估单价及调整表
工程名称：达拉特旗青少年法治教育基地建设项目--电气 |  |  |  |  | 标段：达拉特旗青少年法治教育基地建设项目 | [5 empty] | 第 1 页 共 1 页
序号 | 材料名称 | 规格型号 | 计量单位 | 暂估 |  |  |  | 确认 |  |  |  | 调整金额（元） | 备注
|  |  |  | 数量 |  | 单价 （元） | 合价 （元） | 数量 | 单价 （元） | 合价 （元）
|  |  |  | A₁ |  | B₁ | C₁ | A₂ | B₂ | C₂ |  | D=C₂-C₁
本页小计 | [7 empty] | — | — |  |  |  | —
合 计 | [7 empty] | — | — |  |  |  | —
注：本表可由招标人填写“暂估单价”栏，并在备注栏说明拟用暂估价材料的清单项目，投标人应将上述材料暂估单价计入 工程量清单综合单价。

## 表E.3.1 措施项目清单计价表
措施项目清单计价表
工程名称：达拉特旗青少年法治教育基地建设项目--电气 |  |  | 标段：达拉特旗青少年法治教育基地建设项目 |  | 第 1 页 共 1 页
序号 | 项目编码 | 项目名称 |  | 工作内容 |  | 价格（元） | 备注
1 | 一 | 措施项目一
1.1 | 031401010 | 文明施工费
1.1.1 | 031401010001 | 文明施工与环境保护费
1.1.2 | 031401012001 | 临时设施费
1.2 | 031401021001 | 雨季施工增加费
1.3 | 031401015001 | 已完工程及设备保护费
1.4 | 031401013001 | 二次搬运费
2 | 二 | 措施项目二
2.1 | 031401001001 | 脚手架 |  | 1.名称:脚手架搭拆费
本页小计 | [6 empty] | -
合 计 | [6 empty] | -
注：措施项目清单费用构成详见本标准表 E.3.2，大型机械进出场及安拆费用组成见本标准表 E.3.4。

## 表E.4.1 其他项目清单计价表
其他项目清单计价表
工程名称：达拉特旗青少年法治教育基地建设项目--电气 |  | 标段：达拉特旗青少年法治教育基地建设项目 |  |  |  | 第 1 页 共 1 页
序号 | 项目名称 |  | 暂估（暂定）金额（元） | 结算（确定）金额（元） | 调整金额± （元） |  | 备注
1 | 暂列金额 | [5 empty] | 详见本标准表 E.4.2
2 | 暂估价
2.1 | 专业工程暂估价 | [5 empty] | 详见本标准表 E.4.3
2.2 | 材料暂估价
3 | 计日工 | [5 empty] | 详见本标准表 E.4.4
4 | 总承包服务费 | [5 empty] | 详见本标准表 E.4.5
5 | 材料检验试验费
6 | 建筑工程能效测评费
7 | 工程变更及现场签证
8 | 提前竣工（赶工补偿）
9 | 无负荷联合试运转费
10 | 停窝工损失费
11 | 施工期间未完工程保护费
12 | 企业自有工人培训管理费
13 | 建筑工人实名制费 | [5 empty] | 1.建设项目招标工期为1年的暂按57900元计入工程造价； 2.建设项目招标工期为2年的暂按99400元计入工程造价； 3.建设项目招标工期为3年及以上的暂按140900元计入工程造价。
14 | 安全生产计提费 | [5 empty] | 房屋建筑工程计提比例为3%，市政公用工程计提比例为1.5%。
15 | 人工增加费
合 计 | [6 empty] | -

## 表E.4.2 暂列金额明细表
暂列金额明细表
工程名称：达拉特旗青少年法治教育基地建设项目--电气 |  |  |  | 标段：达拉特旗青少年法治教育基地建设项目 |  |  | 第 1 页 共 1 页
序号 | 项目名称 | 计算基础 | 费率（%） |  | 暂定金额 （元） | 确定金额（元） |  | 调整金额± (元) | 备注
1 | 合同价格调整暂列金额
2 | 未确定工程暂列金额
3 | 未确定服务暂列金额
4 | 未确定其他暂列金额
本页小计 |  | - | -
合 计 |  | - | -
注：1 本表由招标人填写“暂定金额”总额，采用费率计价方式计算暂定金额的，应分别填写“计算基础”“费率”，并计算 填写“暂定金额”；采用总价计价方式计算暂定金额的，可直接填写“暂定金额”； 2 投标人应将上述暂定金额填写并计入投标总价； 3 结算时应按合同约定计算并填写“确定金额”。

## 表E.4.3 专业工程暂估价明细表
专业工程暂估价明细表
工程名称：达拉特旗青少年法治教育基地建设项目--电气 |  |  |  | 标段：达拉特旗青少年法治教育基地建设项目 |  |  |  | 第 1 页 共 1 页
序号 | 专业工程名称 | 暂估金额（元） |  |  |  | 确认金额（元） |  |  |  | 调整金额±（元） | 备注
|  | 不含税价格 | 增值税 |  | 含税价格 | 不含税价格 | 增值税 |  | 含税价格
|  | A₁ | B₁ |  | C₁ | A₂ | B₂ |  | C₂ | D=C₂-C₁
本页小计 | [10 empty] | -
合计 | [10 empty] | -
注：本表“暂估金额”由招标人填写，投标人应将“暂估金额”填写并计入投标总价。结算时应按合同约定的价格填写 “确认金额”。

## 表E.4.4 计日工表
计日工表
工程名称：达拉特旗青少年法治教育基地建设项目--电气 |  |  |  | 标段：达拉特旗青少年法治教育基地建设项目 |  |  |  | 第 1 页 共 1 页
编号 | 计日工名称 | 单位 | 暂定数量 |  | 实际数量 | 综合单价(元) | 合价（元） |  |  | 调整金额± (元)
[7 empty] | 暂定 |  | 实际
[7 empty] | A₁ |  | A₂ | B=A₂-A₁
一 | 人工
1
人工小计
二 | 材料
1
材料小计
三 | 施工机具
1
施工机具小计
总计
注：1 本表计日工名称、暂定数量应由招标人填写。编制最高投标限价时，单价应由招标人按有关计价规定确定；编制投标报 价时，单价应由投标人自主报价，并按暂定数量计算合价计入投标总价中。 2 工程结算时，应按发承包双方确认的实际数量计算合价。发承包双方确认的实际数量详见本标准表E.8.2。

## 表E.5.1 增值税计价表
增值税计价表
工程名称：达拉特旗青少年法治教育基地建设项目--电气 |  |  | 标段：达拉特旗青少年法治教育基地建设项目 |  | 第 1 页 共 1 页
序号 | 项目名称 | 计算基础说明 |  | 计算基础 |  | 税率(%) | 金额(元)
1 | 增值税 | 分部分项工程费+措施项目工程费+其他项目费-其中：专业工程暂估价 |  |  |  | 9
合 计