## 表E.2.1 分部分项工程项目清单计价表
分部分项工程项目清单计价表
工程名称：管网土方 |  |  |  | 标段：公共卫生间污水管网接入改造工程 |  |  | 第 1 页 共 64 页
序号 | 项目编码 | 项目名称 | 项目特征描述 |  | 计量 单位 | 工程量 |  | 金额（元）
[8 empty] | 综合单价 | 合价
北出口
1 | 010102002001 | 挖沟槽土方 | 1.名称：机械挖沟槽土方 2.土壤类别:一二类土 3.挖土深度已综合考虑放坡系数 |  | m3 | 19.13
2 | 010102002002 | 挖沟槽土方 | 1.名称:人工挖沟槽土方 2.土壤类别:一、二类土 3.清单量为放坡工程量 |  | m3 | 19.13
3 | 041101001001 | 垫层 | 1.名称：砂垫层 2.材料种类:10cm厚中粗砂，夯实满足规范要求 |  | m3 | 1
4 | 010102007002 | 回填方 | 1.名称：管道四周砂回填，管顶30mm厚 2.材料种类:中粗砂，夯实满足规范要求 |  | m3 | 3
5 | 010102007001 | 回填方 | 1.名称：回填土 2.填方材料品种：原土 3.压实系数：满足规范要求 4.填方来源、运距:投标人根据施工现场自行考虑 |  | m3 | 33.38
6 | 010103002001 | 余方弃置 | 1.废弃料品种:装车后外运土方 2.运距:投标单位自行考虑 |  | m3 | 4
荣锦院
7 | 010102002003 | 挖沟槽土方 | 1.名称：机械挖沟槽土方 2.土壤类别:一二类土 3.挖土深度已综合考虑放坡系数 |  | m3 | 65.03
本页小计
分部分项工程项目清单计价表
工程名称：管网土方 |  |  |  | 标段：公共卫生间污水管网接入改造工程 |  |  | 第 2 页 共 64 页
序号 | 项目编码 | 项目名称 | 项目特征描述 |  | 计量 单位 | 工程量 |  | 金额（元）
[8 empty] | 综合单价 | 合价
8 | 010102002004 | 挖沟槽土方 | 1.名称:人工挖沟槽土方 2.土壤类别:一、二类土 3.清单量为放坡工程量 |  | m3 | 65.03
9 | 041101001002 | 垫层 | 1.名称：砂垫层 2.材料种类:10cm厚中粗砂，夯实满足规范要求 |  | m3 | 3.4
10 | 010102007003 | 回填方 | 1.名称：管道四周砂回填，管顶30mm厚 2.材料种类:中粗砂，夯实满足规范要求 |  | m3 | 10.2
11 | 010102007004 | 回填方 | 1.名称：回填土 2.填方材料品种：原土 3.压实系数：满足规范要求 4.填方来源、运距:投标人根据施工现场自行考虑 |  | m3 | 113.46
12 | 010103002002 | 余方弃置 | 1.废弃料品种:装车后外运土方 2.运距:投标单位自行考虑 |  | m3 | 13.6
屠宰场
13 | 010102002005 | 挖沟槽土方 | 1.名称：机械挖沟槽土方 2.土壤类别:一二类土 3.挖土深度已综合考虑放坡系数 |  | m3 | 7.04
14 | 010102002006 | 挖沟槽土方 | 1.名称:人工挖沟槽土方 2.土壤类别:一、二类土 3.清单量为放坡工程量 |  | m3 | 7.04
15 | 041101001003 | 垫层 | 1.名称：砂垫层 2.材料种类:10cm厚中粗砂，夯实满足规范要求 |  | m3 | 0.37
本页小计
分部分项工程项目清单计价表
工程名称：管网土方 |  |  |  | 标段：公共卫生间污水管网接入改造工程 |  |  | 第 3 页 共 64 页
序号 | 项目编码 | 项目名称 | 项目特征描述 |  | 计量 单位 | 工程量 |  | 金额（元）
[8 empty] | 综合单价 | 合价
16 | 010102007005 | 回填方 | 1.名称：管道四周砂回填，管顶30mm厚 2.材料种类:中粗砂，夯实满足规范要求 |  | m3 | 1.1
17 | 010102007155 | 回填方 | 1.名称：回填砂 2.材料种类:中粗砂，夯实满足规范要求 |  | m3 | 12.65
18 | 010103002003 | 余方弃置 | 1.废弃料品种:装车后外运土方 2.运距:投标单位自行考虑 |  | m3 | 13.76
旧五中南门
19 | 010102002008 | 挖沟槽土方 | 1.名称:人工挖沟槽土方 2.土壤类别:一、二类土 3.清单量为放坡工程量 |  | m3 | 44.98
20 | 041101001004 | 垫层 | 1.名称：砂垫层 2.材料种类:10cm厚中粗砂，夯实满足规范要求 |  | m3 | 1.18
21 | 010102007007 | 回填方 | 1.名称：管道四周砂回填，管顶30mm厚 2.材料种类:中粗砂，夯实满足规范要求 |  | m3 | 3.53
22 | 010102007008 | 回填方 | 1.名称：回填土 2.填方材料品种：原土 3.压实系数：满足规范要求 4.填方来源、运距:投标人根据施工现场自行考虑 |  | m3 | 38.05
23 | 010103002004 | 余方弃置 | 1.废弃料品种:装车后外运土方 2.运距:投标单位自行考虑 |  | m3 | 4.71
新农社区西
本页小计
分部分项工程项目清单计价表
工程名称：管网土方 |  |  |  | 标段：公共卫生间污水管网接入改造工程 |  |  | 第 4 页 共 64 页
序号 | 项目编码 | 项目名称 | 项目特征描述 |  | 计量 单位 | 工程量 |  | 金额（元）
[8 empty] | 综合单价 | 合价
24 | 010102002009 | 挖沟槽土方 | 1.名称：机械挖沟槽土方 2.土壤类别:一二类土 3.挖土深度已综合考虑放坡系数 |  | m3 | 9.79
25 | 010102002010 | 挖沟槽土方 | 1.名称:人工挖沟槽土方 2.土壤类别:一、二类土 3.清单量为放坡工程量 |  | m3 | 9.79
26 | 041101001005 | 垫层 | 1.名称：砂垫层 2.材料种类:10cm厚中粗砂，夯实满足规范要求 |  | m3 | 0.51
27 | 010102007009 | 回填方 | 1.名称：管道四周砂回填，管顶30mm厚 2.材料种类:中粗砂，夯实满足规范要求 |  | m3 | 1.54
28 | 010102007010 | 回填方 | 1.名称：回填土 2.填方材料品种：原土 3.压实系数：满足规范要求 4.填方来源、运距:投标人根据施工现场自行考虑 |  | m3 | 17.08
29 | 010103002005 | 余方弃置 | 1.废弃料品种:装车后外运土方 2.运距:投标单位自行考虑 |  | m3 | 2.05
灯饰广场
30 | 010102002011 | 挖沟槽土方 | 1.名称：机械挖沟槽土方 2.土壤类别:一二类土 3.挖土深度已综合考虑放坡系数 |  | m3 | 34.88
本页小计
分部分项工程项目清单计价表
工程名称：管网土方 |  |  |  | 标段：公共卫生间污水管网接入改造工程 |  |  | 第 5 页 共 64 页
序号 | 项目编码 | 项目名称 | 项目特征描述 |  | 计量 单位 | 工程量 |  | 金额（元）
[8 empty] | 综合单价 | 合价
31 | 010102002012 | 挖沟槽土方 | 1.名称:人工挖沟槽土方 2.土壤类别:一、二类土 3.清单量为放坡工程量 |  | m3 | 34.88
32 | 041101001006 | 垫层 | 1.名称：砂垫层 2.材料种类:10cm厚中粗砂，夯实满足规范要求 |  | m3 | 1.82
33 | 010102007011 | 回填方 | 1.名称：管道四周砂回填，管顶30mm厚 2.材料种类:中粗砂，夯实满足规范要求 |  | m3 | 5.47
34 | 010102007012 | 回填方 | 1.名称：回填土 2.填方材料品种：原土 3.压实系数：满足规范要求 4.填方来源、运距:投标人根据施工现场自行考虑 |  | m3 | 60.86
35 | 010103002006 | 余方弃置 | 1.废弃料品种:装车后外运土方 2.运距:投标单位自行考虑 |  | m3 | 7.29
富兴小学
36 | 010102002013 | 挖沟槽土方 | 1.名称：机械挖沟槽土方 2.土壤类别:一二类土 3.挖土深度已综合考虑放坡系数 |  | m3 | 59.06
37 | 010102002014 | 挖沟槽土方 | 1.名称:人工挖沟槽土方 2.土壤类别:一、二类土 3.清单量为放坡工程量 |  | m3 | 59.06
38 | 041101001007 | 垫层 | 1.名称：砂垫层 2.材料种类:10cm厚中粗砂，夯实满足规范要求 |  | m3 | 3.09
本页小计
分部分项工程项目清单计价表
工程名称：管网土方 |  |  |  | 标段：公共卫生间污水管网接入改造工程 |  |  | 第 6 页 共 64 页
序号 | 项目编码 | 项目名称 | 项目特征描述 |  | 计量 单位 | 工程量 |  | 金额（元）
[8 empty] | 综合单价 | 合价
39 | 010102007013 | 回填方 | 1.名称：管道四周砂回填，管顶30mm厚 2.材料种类:中粗砂，夯实满足规范要求 |  | m3 | 9.26
40 | 010102007156 | 回填方 | 1.名称：回填砂 2.材料种类:中粗砂，夯实满足规范要求 |  | m3 | 24.56
41 | 010102007014 | 回填方 | 1.名称：回填土 2.填方材料品种：原土 3.压实系数：满足规范要求 4.填方来源、运距:投标人根据施工现场自行考虑 |  | m3 | 79.13
42 | 010103002007 | 余方弃置 | 1.废弃料品种:装车后外运土方 2.运距:投标单位自行考虑 |  | m3 | 36.91
亿宏北
43 | 010102002015 | 挖沟槽土方 | 1.名称：机械挖沟槽土方 2.土壤类别:一二类土 3.挖土深度已综合考虑放坡系数 |  | m3 | 67.47
44 | 010102002016 | 挖沟槽土方 | 1.名称:人工挖沟槽土方 2.土壤类别:一、二类土 3.清单量为放坡工程量 |  | m3 | 67.47
45 | 041101001008 | 垫层 | 1.名称：砂垫层 2.材料种类:10cm厚中粗砂，夯实满足规范要求 |  | m3 | 3.53
46 | 010102007015 | 回填方 | 1.名称：管道四周砂回填，管顶30mm厚 2.材料种类:中粗砂，夯实满足规范要求 |  | m3 | 10.58
本页小计
分部分项工程项目清单计价表
工程名称：管网土方 |  |  |  | 标段：公共卫生间污水管网接入改造工程 |  |  | 第 7 页 共 64 页
序号 | 项目编码 | 项目名称 | 项目特征描述 |  | 计量 单位 | 工程量 |  | 金额（元）
[8 empty] | 综合单价 | 合价
47 | 010102007157 | 回填方 | 1.名称：回填砂 2.材料种类:中粗砂，夯实满足规范要求 |  | m3 | 40.84
48 | 010102007016 | 回填方 | 1.名称：回填土 2.填方材料品种：原土 3.压实系数：满足规范要求 4.填方来源、运距:投标人根据施工现场自行考虑 |  | m3 | 77.96
49 | 010103002008 | 余方弃置 | 1.废弃料品种:装车后外运土方 2.运距:投标单位自行考虑 |  | m3 | 54.95
亿宏东一路
50 | 010102002017 | 挖沟槽土方 | 1.名称：机械挖沟槽土方 2.土壤类别:一二类土 3.挖土深度已综合考虑放坡系数 |  | m3 | 46.21
51 | 010102002018 | 挖沟槽土方 | 1.名称:人工挖沟槽土方 2.土壤类别:一、二类土 3.清单量为放坡工程量 |  | m3 | 46.21
52 | 041101001009 | 垫层 | 1.名称：砂垫层 2.材料种类:10cm厚中粗砂，夯实满足规范要求 |  | m3 | 2.42
53 | 010102007017 | 回填方 | 1.名称：管道四周砂回填，管顶30mm厚 2.材料种类:中粗砂，夯实满足规范要求 |  | m3 | 7.25
54 | 010102007158 | 回填方 | 1.名称：回填砂 2.材料种类:中粗砂，夯实满足规范要求 |  | m3 | 40.84
本页小计
分部分项工程项目清单计价表
工程名称：管网土方 |  |  |  | 标段：公共卫生间污水管网接入改造工程 |  |  | 第 8 页 共 64 页
序号 | 项目编码 | 项目名称 | 项目特征描述 |  | 计量 单位 | 工程量 |  | 金额（元）
[8 empty] | 综合单价 | 合价
55 | 010102007018 | 回填方 | 1.名称：回填土 2.填方材料品种：原土 3.压实系数：满足规范要求 4.填方来源、运距:投标人根据施工现场自行考虑 |  | m3 | 40.86
56 | 010103002009 | 余方弃置 | 1.废弃料品种:装车后外运土方 2.运距:投标单位自行考虑 |  | m3 | 50.51
铜川车管所
57 | 010102002019 | 挖沟槽土方 | 1.名称：机械挖沟槽土方 2.土壤类别:一二类土 3.挖土深度已综合考虑放坡系数 |  | m3 | 69.46
58 | 010102002020 | 挖沟槽土方 | 1.名称:人工挖沟槽土方 2.土壤类别:一、二类土 3.清单量为放坡工程量 |  | m3 | 69.46
59 | 041101001010 | 垫层 | 1.名称：砂垫层 2.材料种类:10cm厚中粗砂，夯实满足规范要求 |  | m3 | 3.63
60 | 010102007019 | 回填方 | 1.名称：管道四周砂回填，管顶30mm厚 2.材料种类:中粗砂，夯实满足规范要求 |  | m3 | 10.9
61 | 010102007159 | 回填方 | 1.名称：回填砂 2.材料种类:中粗砂，夯实满足规范要求 |  | m3 | 60.33
本页小计
分部分项工程项目清单计价表
工程名称：管网土方 |  |  |  | 标段：公共卫生间污水管网接入改造工程 |  |  | 第 9 页 共 64 页
序号 | 项目编码 | 项目名称 | 项目特征描述 |  | 计量 单位 | 工程量 |  | 金额（元）
[8 empty] | 综合单价 | 合价
62 | 010102007020 | 回填方 | 1.名称：回填土 2.填方材料品种：原土 3.压实系数：满足规范要求 4.填方来源、运距:投标人根据施工现场自行考虑 |  | m3 | 62.45
63 | 010103002010 | 余方弃置 | 1.废弃料品种:装车后外运土方 2.运距:投标单位自行考虑 |  | m3 | 74.86
铜川卫生院
64 | 010102002021 | 挖沟槽土方 | 1.名称：机械挖沟槽土方 2.土壤类别:一二类土 3.挖土深度已综合考虑放坡系数 |  | m3 | 38.86
65 | 010102002022 | 挖沟槽土方 | 1.名称:人工挖沟槽土方 2.土壤类别:一、二类土 3.清单量为放坡工程量 |  | m3 | 38.86
66 | 041101001011 | 垫层 | 1.名称：砂垫层 2.材料种类:10cm厚中粗砂，夯实满足规范要求 |  | m3 | 2.03
67 | 010102007021 | 回填方 | 1.名称：管道四周砂回填，管顶30mm厚 2.材料种类:中粗砂，夯实满足规范要求 |  | m3 | 6.1
68 | 010102007160 | 回填方 | 1.名称：回填砂 2.材料种类:中粗砂，夯实满足规范要求 |  | m3 | 18.95
本页小计
分部分项工程项目清单计价表
工程名称：管网土方 |  |  |  | 标段：公共卫生间污水管网接入改造工程 |  |  | 第 10 页 共 64 页
序号 | 项目编码 | 项目名称 | 项目特征描述 |  | 计量 单位 | 工程量 |  | 金额（元）
[8 empty] | 综合单价 | 合价
69 | 010102007022 | 回填方 | 1.名称：回填土 2.填方材料品种：原土 3.压实系数：满足规范要求 4.填方来源、运距:投标人根据施工现场自行考虑 |  | m3 | 49.35
70 | 010103002011 | 余方弃置 | 1.废弃料品种:装车后外运土方 2.运距:投标单位自行考虑 |  | m3 | 27.08
铜川政府北
71 | 010102002023 | 挖沟槽土方 | 1.名称：机械挖沟槽土方 2.土壤类别:一二类土 3.挖土深度已综合考虑放坡系数 |  | m3 | 18.67
72 | 010102002024 | 挖沟槽土方 | 1.名称:人工挖沟槽土方 2.土壤类别:一、二类土 3.清单量为放坡工程量 |  | m3 | 18.67
73 | 041101001012 | 垫层 | 1.名称：砂垫层 2.材料种类:10cm厚中粗砂，夯实满足规范要求 |  | m3 | 0.98
74 | 010102007023 | 回填方 | 1.名称：管道四周砂回填，管顶30mm厚 2.材料种类:中粗砂，夯实满足规范要求 |  | m3 | 2.93
75 | 010102007024 | 回填方 | 1.名称：回填土 2.填方材料品种：原土 3.压实系数：满足规范要求 4.填方来源、运距:投标人根据施工现场自行考虑 |  | m3 | 32.57
本页小计
分部分项工程项目清单计价表
工程名称：管网土方 |  |  |  | 标段：公共卫生间污水管网接入改造工程 |  |  | 第 11 页 共 64 页
序号 | 项目编码 | 项目名称 | 项目特征描述 |  | 计量 单位 | 工程量 |  | 金额（元）
[8 empty] | 综合单价 | 合价
76 | 010103002012 | 余方弃置 | 1.废弃料品种:装车后外运土方 2.运距:投标单位自行考虑 |  | m3 | 3.91
中央大道
77 | 010102002025 | 挖沟槽土方 | 1.名称：机械挖沟槽土方 2.土壤类别:一二类土 3.挖土深度已综合考虑放坡系数 |  | m3 | 28.31
78 | 010102002026 | 挖沟槽土方 | 1.名称:人工挖沟槽土方 2.土壤类别:一、二类土 3.清单量为放坡工程量 |  | m3 | 28.31
79 | 041101001013 | 垫层 | 1.名称：砂垫层 2.材料种类:10cm厚中粗砂，夯实满足规范要求 |  | m3 | 1.48
80 | 010102007025 | 回填方 | 1.名称：管道四周砂回填，管顶30mm厚 2.材料种类:中粗砂，夯实满足规范要求 |  | m3 | 4.44
81 | 010102007161 | 回填方 | 1.名称：回填砂 2.材料种类:中粗砂，夯实满足规范要求 |  | m3 | 7.21
82 | 010102007026 | 回填方 | 1.名称：回填土 2.填方材料品种：原土 3.压实系数：满足规范要求 4.填方来源、运距:投标人根据施工现场自行考虑 |  | m3 | 42.37
83 | 010103002013 | 余方弃置 | 1.废弃料品种:装车后外运土方 2.运距:投标单位自行考虑 |  | m3 | 13.13
阳光新城B3区
本页小计
分部分项工程项目清单计价表
工程名称：管网土方 |  |  |  | 标段：公共卫生间污水管网接入改造工程 |  |  | 第 12 页 共 64 页
序号 | 项目编码 | 项目名称 | 项目特征描述 |  | 计量 单位 | 工程量 |  | 金额（元）
[8 empty] | 综合单价 | 合价
84 | 010102002027 | 挖沟槽土方 | 1.名称：机械挖沟槽土方 2.土壤类别:一二类土 3.挖土深度已综合考虑放坡系数 |  | m3 | 21.42
85 | 010102002028 | 挖沟槽土方 | 1.名称:人工挖沟槽土方 2.土壤类别:一、二类土 3.清单量为放坡工程量 |  | m3 | 21.42
86 | 041101001014 | 垫层 | 1.名称：砂垫层 2.材料种类:10cm厚中粗砂，夯实满足规范要求 |  | m3 | 1.12
87 | 010102007027 | 回填方 | 1.名称：管道四周砂回填，管顶30mm厚 2.材料种类:中粗砂，夯实满足规范要求 |  | m3 | 3.36
88 | 010102007028 | 回填方 | 1.名称：回填土 2.填方材料品种：原土 3.压实系数：满足规范要求 4.填方来源、运距:投标人根据施工现场自行考虑 |  | m3 | 37.37
89 | 010103002014 | 余方弃置 | 1.废弃料品种:装车后外运土方 2.运距:投标单位自行考虑 |  | m3 | 4.48
牛奶厂
90 | 010102002029 | 挖沟槽土方 | 1.名称：机械挖沟槽土方 2.土壤类别:一二类土 3.挖土深度已综合考虑放坡系数 |  | m3 | 28.46
本页小计
分部分项工程项目清单计价表
工程名称：管网土方 |  |  |  | 标段：公共卫生间污水管网接入改造工程 |  |  | 第 13 页 共 64 页
序号 | 项目编码 | 项目名称 | 项目特征描述 |  | 计量 单位 | 工程量 |  | 金额（元）
[8 empty] | 综合单价 | 合价
91 | 010102002030 | 挖沟槽土方 | 1.名称:人工挖沟槽土方 2.土壤类别:一、二类土 3.清单量为放坡工程量 |  | m3 | 28.46
92 | 041101001015 | 垫层 | 1.名称：砂垫层 2.材料种类:10cm厚中粗砂，夯实满足规范要求 |  | m3 | 1.49
93 | 010102007029 | 回填方 | 1.名称：管道四周砂回填，管顶30mm厚 2.材料种类:中粗砂，夯实满足规范要求 |  | m3 | 4.46
94 | 010102007162 | 回填方 | 1.名称：回填砂 2.材料种类:中粗砂，夯实满足规范要求 |  | m3 | 23.76
95 | 010102007030 | 回填方 | 1.名称：回填土 2.填方材料品种：原土 3.压实系数：满足规范要求 4.填方来源、运距:投标人根据施工现场自行考虑 |  | m3 | 26.52
96 | 010103002015 | 余方弃置 | 1.废弃料品种:装车后外运土方 2.运距:投标单位自行考虑 |  | m3 | 29.71
二完小西巷
97 | 010102002031 | 挖沟槽土方 | 1.名称：机械挖沟槽土方 2.土壤类别:一二类土 3.挖土深度已综合考虑放坡系数 |  | m3 | 13.31
98 | 010102002032 | 挖沟槽土方 | 1.名称:人工挖沟槽土方 2.土壤类别:一、二类土 3.清单量为放坡工程量 |  | m3 | 13.31
本页小计
分部分项工程项目清单计价表
工程名称：管网土方 |  |  |  | 标段：公共卫生间污水管网接入改造工程 |  |  | 第 14 页 共 64 页
序号 | 项目编码 | 项目名称 | 项目特征描述 |  | 计量 单位 | 工程量 |  | 金额（元）
[8 empty] | 综合单价 | 合价
99 | 041101001016 | 垫层 | 1.名称：砂垫层 2.材料种类:10cm厚中粗砂，夯实满足规范要求 |  | m3 | 1.49
100 | 010102007031 | 回填方 | 1.名称：管道四周砂回填，管顶30mm厚 2.材料种类:中粗砂，夯实满足规范要求 |  | m3 | 2.09
101 | 010102007163 | 回填方 | 1.名称：回填砂 2.材料种类:中粗砂，夯实满足规范要求 |  | m3 | 23.22
102 | 010103002016 | 余方弃置 | 1.废弃料品种:装车后外运土方 2.运距:投标单位自行考虑 |  | m3 | 26.8
华莹小区
103 | 010102002033 | 挖沟槽土方 | 1.名称：机械挖沟槽土方 2.土壤类别:一二类土 3.挖土深度已综合考虑放坡系数 |  | m3 | 10.25
104 | 010102002034 | 挖沟槽土方 | 1.名称:人工挖沟槽土方 2.土壤类别:一、二类土 3.清单量为放坡工程量 |  | m3 | 10.25
105 | 041101001017 | 垫层 | 1.名称：砂垫层 2.材料种类:10cm厚中粗砂，夯实满足规范要求 |  | m3 | 0.54
106 | 010102007033 | 回填方 | 1.名称：管道四周砂回填，管顶30mm厚 2.材料种类:中粗砂，夯实满足规范要求 |  | m3 | 1.61
本页小计
分部分项工程项目清单计价表
工程名称：管网土方 |  |  |  | 标段：公共卫生间污水管网接入改造工程 |  |  | 第 15 页 共 64 页
序号 | 项目编码 | 项目名称 | 项目特征描述 |  | 计量 单位 | 工程量 |  | 金额（元）
[8 empty] | 综合单价 | 合价
107 | 010102007034 | 回填方 | 1.名称：回填土 2.填方材料品种：原土 3.压实系数：满足规范要求 4.填方来源、运距:投标人根据施工现场自行考虑 |  | m3 | 17.88
108 | 010103002017 | 余方弃置 | 1.废弃料品种:装车后外运土方 2.运距:投标单位自行考虑 |  | m3 | 2.15
盘恒泡改水厕
109 | 010102002035 | 挖沟槽土方 | 1.名称：机械挖沟槽土方 2.土壤类别:一二类土 3.挖土深度已综合考虑放坡系数 |  | m3 | 31.52
110 | 010102002036 | 挖沟槽土方 | 1.名称:人工挖沟槽土方 2.土壤类别:一、二类土 3.清单量为放坡工程量 |  | m3 | 31.52
111 | 041101001018 | 垫层 | 1.名称：砂垫层 2.材料种类:10cm厚中粗砂，夯实满足规范要求 |  | m3 | 1.65
112 | 010102007035 | 回填方 | 1.名称：管道四周砂回填，管顶30mm厚 2.材料种类:中粗砂，夯实满足规范要求 |  | m3 | 4.94
113 | 010102007036 | 回填方 | 1.名称：回填土 2.填方材料品种：原土 3.压实系数：满足规范要求 4.填方来源、运距:投标人根据施工现场自行考虑 |  | m3 | 54.99
本页小计
分部分项工程项目清单计价表
工程名称：管网土方 |  |  |  | 标段：公共卫生间污水管网接入改造工程 |  |  | 第 16 页 共 64 页
序号 | 项目编码 | 项目名称 | 项目特征描述 |  | 计量 单位 | 工程量 |  | 金额（元）
[8 empty] | 综合单价 | 合价
114 | 010103002018 | 余方弃置 | 1.废弃料品种:装车后外运土方 2.运距:投标单位自行考虑 |  | m3 | 6.59
盘恒3号水厕
115 | 010102002037 | 挖沟槽土方 | 1.名称：机械挖沟槽土方 2.土壤类别:一二类土 3.挖土深度已综合考虑放坡系数 |  | m3 | 24.79
116 | 010102002038 | 挖沟槽土方 | 1.名称:人工挖沟槽土方 2.土壤类别:一、二类土 3.清单量为放坡工程量 |  | m3 | 24.79
117 | 041101001019 | 垫层 | 1.名称：砂垫层 2.材料种类:10cm厚中粗砂，夯实满足规范要求 |  | m3 | 1.3
118 | 010102007037 | 回填方 | 1.名称：管道四周砂回填，管顶30mm厚 2.材料种类:中粗砂，夯实满足规范要求 |  | m3 | 3.89
119 | 010102007038 | 回填方 | 1.名称：回填土 2.填方材料品种：原土 3.压实系数：满足规范要求 4.填方来源、运距:投标人根据施工现场自行考虑 |  | m3 | 43.25
120 | 010103002019 | 余方弃置 | 1.废弃料品种:装车后外运土方 2.运距:投标单位自行考虑 |  | m3 | 5.19
旧电台水厕
本页小计
分部分项工程项目清单计价表
工程名称：管网土方 |  |  |  | 标段：公共卫生间污水管网接入改造工程 |  |  | 第 17 页 共 64 页
序号 | 项目编码 | 项目名称 | 项目特征描述 |  | 计量 单位 | 工程量 |  | 金额（元）
[8 empty] | 综合单价 | 合价
121 | 010102002039 | 挖沟槽土方 | 1.名称：机械挖沟槽土方 2.土壤类别:一二类土 3.挖土深度已综合考虑放坡系数 |  | m3 | 6.73
122 | 010102002040 | 挖沟槽土方 | 1.名称:人工挖沟槽土方 2.土壤类别:一、二类土 3.清单量为放坡工程量 |  | m3 | 6.73
123 | 041101001020 | 垫层 | 1.名称：砂垫层 2.材料种类:10cm厚中粗砂，夯实满足规范要求 |  | m3 | 0.35
124 | 010102007039 | 回填方 | 1.名称：管道四周砂回填，管顶30mm厚 2.材料种类:中粗砂，夯实满足规范要求 |  | m3 | 1.06
125 | 010102007040 | 回填方 | 1.名称：回填土 2.填方材料品种：原土 3.压实系数：满足规范要求 4.填方来源、运距:投标人根据施工现场自行考虑 |  | m3 | 7.96
126 | 040202008001 | 砂砾石 | 1.名称：路面加高回填砂垫层 2.材料种类:30cm厚中粗砂，夯实满足规范要求 |  | m2 | 10
127 | 010103002020 | 余方弃置 | 1.废弃料品种:装车后外运土方 2.运距:投标单位自行考虑 |  | m3 | 9.02
那日松北路
本页小计
分部分项工程项目清单计价表
工程名称：管网土方 |  |  |  | 标段：公共卫生间污水管网接入改造工程 |  |  | 第 18 页 共 64 页
序号 | 项目编码 | 项目名称 | 项目特征描述 |  | 计量 单位 | 工程量 |  | 金额（元）
[8 empty] | 综合单价 | 合价
128 | 010102002041 | 挖沟槽土方 | 1.名称：机械挖沟槽土方 2.土壤类别:一二类土 3.挖土深度已综合考虑放坡系数 |  | m3 | 67.01
129 | 010102002042 | 挖沟槽土方 | 1.名称:人工挖沟槽土方 2.土壤类别:一、二类土 3.清单量为放坡工程量 |  | m3 | 67.01
130 | 041101001021 | 垫层 | 1.名称：砂垫层 2.材料种类:10cm厚中粗砂，夯实满足规范要求 |  | m3 | 3.5
131 | 010102007041 | 回填方 | 1.名称：管道四周砂回填，管顶30mm厚 2.材料种类:中粗砂，夯实满足规范要求 |  | m3 | 10.51
132 | 010102007042 | 回填方 | 1.名称：回填土 2.填方材料品种：原土 3.压实系数：满足规范要求 4.填方来源、运距:投标人根据施工现场自行考虑 |  | m3 | 116.92
133 | 010103002021 | 余方弃置 | 1.废弃料品种:装车后外运土方 2.运距:投标单位自行考虑 |  | m3 | 14.01
民幼
134 | 010102002043 | 挖沟槽土方 | 1.名称：机械挖沟槽土方 2.土壤类别:一二类土 3.挖土深度已综合考虑放坡系数 |  | m3 | 76.5
本页小计
分部分项工程项目清单计价表
工程名称：管网土方 |  |  |  | 标段：公共卫生间污水管网接入改造工程 |  |  | 第 19 页 共 64 页
序号 | 项目编码 | 项目名称 | 项目特征描述 |  | 计量 单位 | 工程量 |  | 金额（元）
[8 empty] | 综合单价 | 合价
135 | 010102002044 | 挖沟槽土方 | 1.名称:人工挖沟槽土方 2.土壤类别:一、二类土 3.清单量为放坡工程量 |  | m3 | 76.5
136 | 041101001022 | 垫层 | 1.名称：砂垫层 2.材料种类:10cm厚中粗砂，夯实满足规范要求 |  | m3 | 4
137 | 010102007043 | 回填方 | 1.名称：管道四周砂回填，管顶30mm厚 2.材料种类:中粗砂，夯实满足规范要求 |  | m3 | 12
138 | 010102007044 | 回填方 | 1.名称：回填土 2.填方材料品种：原土 3.压实系数：满足规范要求 4.填方来源、运距:投标人根据施工现场自行考虑 |  | m3 | 133.47
139 | 010103002022 | 余方弃置 | 1.废弃料品种:装车后外运土方 2.运距:投标单位自行考虑 |  | m3 | 16
安全处水厕
140 | 010102002045 | 挖沟槽土方 | 1.名称：机械挖沟槽土方 2.土壤类别:一二类土 3.挖土深度已综合考虑放坡系数 |  | m3 | 7.96
141 | 010102002046 | 挖沟槽土方 | 1.名称:人工挖沟槽土方 2.土壤类别:一、二类土 3.清单量为放坡工程量 |  | m3 | 7.96
142 | 041101001023 | 垫层 | 1.名称：砂垫层 2.材料种类:10cm厚中粗砂，夯实满足规范要求 |  | m3 | 0.42
本页小计
分部分项工程项目清单计价表
工程名称：管网土方 |  |  |  | 标段：公共卫生间污水管网接入改造工程 |  |  | 第 20 页 共 64 页
序号 | 项目编码 | 项目名称 | 项目特征描述 |  | 计量 单位 | 工程量 |  | 金额（元）
[8 empty] | 综合单价 | 合价
143 | 010102007045 | 回填方 | 1.名称：管道四周砂回填，管顶30mm厚 2.材料种类:中粗砂，夯实满足规范要求 |  | m3 | 1.25
144 | 010102007046 | 回填方 | 1.名称：回填土 2.填方材料品种：原土 3.压实系数：满足规范要求 4.填方来源、运距:投标人根据施工现场自行考虑 |  | m3 | 13.88
145 | 010103002023 | 余方弃置 | 1.废弃料品种:装车后外运土方 2.运距:投标单位自行考虑 |  | m3 | 1.67
草原站
146 | 010102002047 | 挖沟槽土方 | 1.名称：机械挖沟槽土方 2.土壤类别:一二类土 3.挖土深度已综合考虑放坡系数 |  | m3 | 19.89
147 | 010102002048 | 挖沟槽土方 | 1.名称:人工挖沟槽土方 2.土壤类别:一、二类土 3.清单量为放坡工程量 |  | m3 | 19.89
148 | 041101001024 | 垫层 | 1.名称：砂垫层 2.材料种类:10cm厚中粗砂，夯实满足规范要求 |  | m3 | 1.04
149 | 010102007047 | 回填方 | 1.名称：管道四周砂回填，管顶30mm厚 2.材料种类:中粗砂，夯实满足规范要求 |  | m3 | 3.12
本页小计
分部分项工程项目清单计价表
工程名称：管网土方 |  |  |  | 标段：公共卫生间污水管网接入改造工程 |  |  | 第 21 页 共 64 页
序号 | 项目编码 | 项目名称 | 项目特征描述 |  | 计量 单位 | 工程量 |  | 金额（元）
[8 empty] | 综合单价 | 合价
150 | 010102007048 | 回填方 | 1.名称：回填土 2.填方材料品种：原土 3.压实系数：满足规范要求 4.填方来源、运距:投标人根据施工现场自行考虑 |  | m3 | 34.7
151 | 010103002024 | 余方弃置 | 1.废弃料品种:装车后外运土方 2.运距:投标单位自行考虑 |  | m3 | 4.16
丽都宾馆
152 | 010102002049 | 挖沟槽土方 | 1.名称：机械挖沟槽土方 2.土壤类别:一二类土 3.挖土深度已综合考虑放坡系数 |  | m3 | 28
153 | 010102002050 | 挖沟槽土方 | 1.名称:人工挖沟槽土方 2.土壤类别:一、二类土 3.清单量为放坡工程量 |  | m3 | 28
154 | 041101001025 | 垫层 | 1.名称：砂垫层 2.材料种类:10cm厚中粗砂，夯实满足规范要求 |  | m3 | 1.46
155 | 010102007049 | 回填方 | 1.名称：管道四周砂回填，管顶30mm厚 2.材料种类:中粗砂，夯实满足规范要求 |  | m3 | 4.39
156 | 010102007050 | 回填方 | 1.名称：回填土 2.填方材料品种：原土 3.压实系数：满足规范要求 4.填方来源、运距:投标人根据施工现场自行考虑 |  | m3 | 48.86
本页小计
分部分项工程项目清单计价表
工程名称：管网土方 |  |  |  | 标段：公共卫生间污水管网接入改造工程 |  |  | 第 22 页 共 64 页
序号 | 项目编码 | 项目名称 | 项目特征描述 |  | 计量 单位 | 工程量 |  | 金额（元）
[8 empty] | 综合单价 | 合价
157 | 010103002025 | 余方弃置 | 1.废弃料品种:装车后外运土方 2.运距:投标单位自行考虑 |  | m3 | 5.85
育英社区对面
158 | 010102002051 | 挖沟槽土方 | 1.名称：机械挖沟槽土方 2.土壤类别:一二类土 3.挖土深度已综合考虑放坡系数 |  | m3 | 30.6
159 | 010102002052 | 挖沟槽土方 | 1.名称:人工挖沟槽土方 2.土壤类别:一、二类土 3.清单量为放坡工程量 |  | m3 | 30.6
160 | 041101001026 | 垫层 | 1.名称：砂垫层 2.材料种类:10cm厚中粗砂，夯实满足规范要求 |  | m3 | 1.6
161 | 010102007051 | 回填方 | 1.名称：管道四周砂回填，管顶30mm厚 2.材料种类:中粗砂，夯实满足规范要求 |  | m3 | 4.8
162 | 010102007164 | 回填方 | 1.名称：回填砂 2.材料种类:中粗砂，夯实满足规范要求 |  | m3 | 21.35
163 | 010102007052 | 回填方 | 1.名称：回填土 2.填方材料品种：原土 3.压实系数：满足规范要求 4.填方来源、运距:投标人根据施工现场自行考虑 |  | m3 | 33.17
164 | 010103002026 | 余方弃置 | 1.废弃料品种:装车后外运土方 2.运距:投标单位自行考虑 |  | m3 | 27.75
水保小区
本页小计
分部分项工程项目清单计价表
工程名称：管网土方 |  |  |  | 标段：公共卫生间污水管网接入改造工程 |  |  | 第 23 页 共 64 页
序号 | 项目编码 | 项目名称 | 项目特征描述 |  | 计量 单位 | 工程量 |  | 金额（元）
[8 empty] | 综合单价 | 合价
165 | 010102002053 | 挖沟槽土方 | 1.名称：机械挖沟槽土方 2.土壤类别:一二类土 3.挖土深度已综合考虑放坡系数 |  | m3 | 229.5
166 | 010102002054 | 挖沟槽土方 | 1.名称:人工挖沟槽土方 2.土壤类别:一、二类土 3.清单量为放坡工程量 |  | m3 | 229.5
167 | 041101001027 | 垫层 | 1.名称：砂垫层 2.材料种类:10cm厚中粗砂，夯实满足规范要求 |  | m3 | 12
168 | 010102007053 | 回填方 | 1.名称：管道四周砂回填，管顶30mm厚 2.材料种类:中粗砂，夯实满足规范要求 |  | m3 | 36
169 | 010102007054 | 回填方 | 1.名称：回填土 2.填方材料品种：原土 3.压实系数：满足规范要求 4.填方来源、运距:投标人根据施工现场自行考虑 |  | m3 | 400.4
170 | 010103002027 | 余方弃置 | 1.废弃料品种:装车后外运土方 2.运距:投标单位自行考虑 |  | m3 | 48
绒都水厕
171 | 010102002055 | 挖沟槽土方 | 1.名称：机械挖沟槽土方 2.土壤类别:一二类土 3.挖土深度已综合考虑放坡系数 |  | m3 | 8.26
本页小计
分部分项工程项目清单计价表
工程名称：管网土方 |  |  |  | 标段：公共卫生间污水管网接入改造工程 |  |  | 第 24 页 共 64 页
序号 | 项目编码 | 项目名称 | 项目特征描述 |  | 计量 单位 | 工程量 |  | 金额（元）
[8 empty] | 综合单价 | 合价
172 | 010102002056 | 挖沟槽土方 | 1.名称:人工挖沟槽土方 2.土壤类别:一、二类土 3.清单量为放坡工程量 |  | m3 | 8.26
173 | 041101001028 | 垫层 | 1.名称：砂垫层 2.材料种类:10cm厚中粗砂，夯实满足规范要求 |  | m3 | 0.43
174 | 010102007055 | 回填方 | 1.名称：管道四周砂回填，管顶30mm厚 2.材料种类:中粗砂，夯实满足规范要求 |  | m3 | 1.3
175 | 010102007165 | 回填方 | 1.名称：回填砂 2.材料种类:中粗砂，夯实满足规范要求 |  | m3 | 5.34
176 | 010102007056 | 回填方 | 1.名称：回填土 2.填方材料品种：原土 3.压实系数：满足规范要求 4.填方来源、运距:投标人根据施工现场自行考虑 |  | m3 | 9.21
177 | 010103002028 | 余方弃置 | 1.废弃料品种:装车后外运土方 2.运距:投标单位自行考虑 |  | m3 | 7.07
三幼对面
178 | 010102002057 | 挖沟槽土方 | 1.名称：机械挖沟槽土方 2.土壤类别:一二类土 3.挖土深度已综合考虑放坡系数 |  | m3 | 15.3
179 | 010102002058 | 挖沟槽土方 | 1.名称:人工挖沟槽土方 2.土壤类别:一、二类土 3.清单量为放坡工程量 |  | m3 | 15.3
本页小计
分部分项工程项目清单计价表
工程名称：管网土方 |  |  |  | 标段：公共卫生间污水管网接入改造工程 |  |  | 第 25 页 共 64 页
序号 | 项目编码 | 项目名称 | 项目特征描述 |  | 计量 单位 | 工程量 |  | 金额（元）
[8 empty] | 综合单价 | 合价
180 | 041101001029 | 垫层 | 1.名称：砂垫层 2.材料种类:10cm厚中粗砂，夯实满足规范要求 |  | m3 | 0.8
181 | 010102007057 | 回填方 | 1.名称：管道四周砂回填，管顶30mm厚 2.材料种类:中粗砂，夯实满足规范要求 |  | m3 | 2.4
182 | 010102007166 | 回填方 | 1.名称：回填砂 2.材料种类:中粗砂，夯实满足规范要求 |  | m3 | 10.68
183 | 010102007058 | 回填方 | 1.名称：回填土 2.填方材料品种：原土 3.压实系数：满足规范要求 4.填方来源、运距:投标人根据施工现场自行考虑 |  | m3 | 16.3
184 | 010103002029 | 余方弃置 | 1.废弃料品种:装车后外运土方 2.运距:投标单位自行考虑 |  | m3 | 13.88
人民银行对面水厕
185 | 010102002059 | 挖沟槽土方 | 1.名称：机械挖沟槽土方 2.土壤类别:一二类土 3.挖土深度已综合考虑放坡系数 |  | m3 | 14.38
186 | 010102002060 | 挖沟槽土方 | 1.名称:人工挖沟槽土方 2.土壤类别:一、二类土 3.清单量为放坡工程量 |  | m3 | 14.38
187 | 041101001030 | 垫层 | 1.名称：砂垫层 2.材料种类:10cm厚中粗砂，夯实满足规范要求 |  | m3 | 0.75
本页小计
分部分项工程项目清单计价表
工程名称：管网土方 |  |  |  | 标段：公共卫生间污水管网接入改造工程 |  |  | 第 26 页 共 64 页
序号 | 项目编码 | 项目名称 | 项目特征描述 |  | 计量 单位 | 工程量 |  | 金额（元）
[8 empty] | 综合单价 | 合价
188 | 010102007059 | 回填方 | 1.名称：管道四周砂回填，管顶30mm厚 2.材料种类:中粗砂，夯实满足规范要求 |  | m3 | 2.26
189 | 010102007060 | 回填方 | 1.名称：回填土 2.填方材料品种：原土 3.压实系数：满足规范要求 4.填方来源、运距:投标人根据施工现场自行考虑 |  | m3 | 25.09
190 | 010103002030 | 余方弃置 | 1.废弃料品种:装车后外运土方 2.运距:投标单位自行考虑 |  | m3 | 3.01
考验大队
191 | 010102002061 | 挖沟槽土方 | 1.名称：机械挖沟槽土方 2.土壤类别:一二类土 3.挖土深度已综合考虑放坡系数 |  | m3 | 13.31
192 | 010102002062 | 挖沟槽土方 | 1.名称:人工挖沟槽土方 2.土壤类别:一、二类土 3.清单量为放坡工程量 |  | m3 | 13.31
193 | 041101001031 | 垫层 | 1.名称：砂垫层 2.材料种类:10cm厚中粗砂，夯实满足规范要求 |  | m3 | 0.7
194 | 010102007061 | 回填方 | 1.名称：管道四周砂回填，管顶30mm厚 2.材料种类:中粗砂，夯实满足规范要求 |  | m3 | 2.09
195 | 010102007167 | 回填方 | 1.名称：回填砂 2.材料种类:中粗砂，夯实满足规范要求 |  | m3 | 15.75
本页小计
分部分项工程项目清单计价表
工程名称：管网土方 |  |  |  | 标段：公共卫生间污水管网接入改造工程 |  |  | 第 27 页 共 64 页
序号 | 项目编码 | 项目名称 | 项目特征描述 |  | 计量 单位 | 工程量 |  | 金额（元）
[8 empty] | 综合单价 | 合价
196 | 010102007062 | 回填方 | 1.名称：回填土 2.填方材料品种：原土 3.压实系数：满足规范要求 4.填方来源、运距:投标人根据施工现场自行考虑 |  | m3 | 7.88
197 | 010103002031 | 余方弃置 | 1.废弃料品种:装车后外运土方 2.运距:投标单位自行考虑 |  | m3 | 18.54
盛世阳光
198 | 010102002063 | 挖沟槽土方 | 1.名称：机械挖沟槽土方 2.土壤类别:一二类土 3.挖土深度已综合考虑放坡系数 |  | m3 | 45.59
199 | 010102002064 | 挖沟槽土方 | 1.名称:人工挖沟槽土方 2.土壤类别:一、二类土 3.清单量为放坡工程量 |  | m3 | 45.59
200 | 041101001032 | 垫层 | 1.名称：砂垫层 2.材料种类:10cm厚中粗砂，夯实满足规范要求 |  | m3 | 2.38
201 | 010102007063 | 回填方 | 1.名称：管道四周砂回填，管顶30mm厚 2.材料种类:中粗砂，夯实满足规范要求 |  | m3 | 7.15
202 | 010102007064 | 回填方 | 1.名称：回填土 2.填方材料品种：原土 3.压实系数：满足规范要求 4.填方来源、运距:投标人根据施工现场自行考虑 |  | m3 | 79.54
本页小计
分部分项工程项目清单计价表
工程名称：管网土方 |  |  |  | 标段：公共卫生间污水管网接入改造工程 |  |  | 第 28 页 共 64 页
序号 | 项目编码 | 项目名称 | 项目特征描述 |  | 计量 单位 | 工程量 |  | 金额（元）
[8 empty] | 综合单价 | 合价
203 | 010103002032 | 余方弃置 | 1.废弃料品种:装车后外运土方 2.运距:投标单位自行考虑 |  | m3 | 9.53
详嘉养老院
204 | 010102002065 | 挖沟槽土方 | 1.名称：机械挖沟槽土方 2.土壤类别:一二类土 3.挖土深度已综合考虑放坡系数 |  | m3 | 50
205 | 010102002066 | 挖沟槽土方 | 1.名称:人工挖沟槽土方 2.土壤类别:一、二类土 3.清单量为放坡工程量 |  | m3 | 50
206 | 041101001033 | 垫层 | 1.名称：砂垫层 2.材料种类:10cm厚中粗砂，夯实满足规范要求 |  | m3 | 2.86
207 | 010102007065 | 回填方 | 1.名称：管道四周砂回填，管顶30mm厚 2.材料种类:中粗砂，夯实满足规范要求 |  | m3 | 37.8
208 | 010102007066 | 回填方 | 1.名称：回填土 2.填方材料品种：原土 3.压实系数：满足规范要求 4.填方来源、运距:投标人根据施工现场自行考虑 |  | m3 | 19.34
209 | 010103002033 | 余方弃置 | 1.废弃料品种:装车后外运土方 2.运距:投标单位自行考虑 |  | m3 | 40.66
易兴建材城南水厕
本页小计
分部分项工程项目清单计价表
工程名称：管网土方 |  |  |  | 标段：公共卫生间污水管网接入改造工程 |  |  | 第 29 页 共 64 页
序号 | 项目编码 | 项目名称 | 项目特征描述 |  | 计量 单位 | 工程量 |  | 金额（元）
[8 empty] | 综合单价 | 合价
210 | 010102002067 | 挖沟槽土方 | 1.名称：机械挖沟槽土方 2.土壤类别:一二类土 3.挖土深度已综合考虑放坡系数 |  | m3 | 147.19
211 | 010102002068 | 挖沟槽土方 | 1.名称:人工挖沟槽土方 2.土壤类别:一、二类土 3.清单量为放坡工程量 |  | m3 | 147.19
212 | 041101001034 | 垫层 | 1.名称：砂垫层 2.材料种类:10cm厚中粗砂，夯实满足规范要求 |  | m3 | 7.7
213 | 010102007067 | 回填方 | 1.名称：管道四周砂回填，管顶30mm厚 2.材料种类:中粗砂，夯实满足规范要求 |  | m3 | 23.09
214 | 010102007068 | 回填方 | 1.名称：回填土 2.填方材料品种：原土 3.压实系数：满足规范要求 4.填方来源、运距:投标人根据施工现场自行考虑 |  | m3 | 256.79
215 | 010103002034 | 余方弃置 | 1.废弃料品种:装车后外运土方 2.运距:投标单位自行考虑 |  | m3 | 30.79
亨通巷水厕
216 | 010102002069 | 挖沟槽土方 | 1.名称：机械挖沟槽土方 2.土壤类别:一二类土 3.挖土深度已综合考虑放坡系数 |  | m3 | 18.05
本页小计
分部分项工程项目清单计价表
工程名称：管网土方 |  |  |  | 标段：公共卫生间污水管网接入改造工程 |  |  | 第 30 页 共 64 页
序号 | 项目编码 | 项目名称 | 项目特征描述 |  | 计量 单位 | 工程量 |  | 金额（元）
[8 empty] | 综合单价 | 合价
217 | 010102002070 | 挖沟槽土方 | 1.名称:人工挖沟槽土方 2.土壤类别:一、二类土 3.清单量为放坡工程量 |  | m3 | 18.05
218 | 041101001035 | 垫层 | 1.名称：砂垫层 2.材料种类:10cm厚中粗砂，夯实满足规范要求 |  | m3 | 0.94
219 | 010102007069 | 回填方 | 1.名称：管道四周砂回填，管顶30mm厚 2.材料种类:中粗砂，夯实满足规范要求 |  | m3 | 2.83
220 | 010102007070 | 回填方 | 1.名称：回填土 2.填方材料品种：原土 3.压实系数：满足规范要求 4.填方来源、运距:投标人根据施工现场自行考虑 |  | m3 | 31.5
221 | 010103002035 | 余方弃置 | 1.废弃料品种:装车后外运土方 2.运距:投标单位自行考虑 |  | m3 | 3.77
旭昌大酒店
222 | 010102002071 | 挖沟槽土方 | 1.名称：机械挖沟槽土方 2.土壤类别:一二类土 3.挖土深度已综合考虑放坡系数 |  | m3 | 54.47
223 | 010102002072 | 挖沟槽土方 | 1.名称:人工挖沟槽土方 2.土壤类别:一、二类土 3.清单量为放坡工程量 |  | m3 | 54.47
224 | 041101001036 | 垫层 | 1.名称：砂垫层 2.材料种类:10cm厚中粗砂，夯实满足规范要求 |  | m3 | 2.85
本页小计
分部分项工程项目清单计价表
工程名称：管网土方 |  |  |  | 标段：公共卫生间污水管网接入改造工程 |  |  | 第 31 页 共 64 页
序号 | 项目编码 | 项目名称 | 项目特征描述 |  | 计量 单位 | 工程量 |  | 金额（元）
[8 empty] | 综合单价 | 合价
225 | 010102007071 | 回填方 | 1.名称：管道四周砂回填，管顶30mm厚 2.材料种类:中粗砂，夯实满足规范要求 |  | m3 | 8.54
226 | 010102007168 | 回填方 | 1.名称：回填砂 2.材料种类:中粗砂，夯实满足规范要求 |  | m3 | 88.62
227 | 010102007072 | 回填方 | 1.名称：回填土 2.填方材料品种：原土 3.压实系数：满足规范要求 4.填方来源、运距:投标人根据施工现场自行考虑 |  | m3 | 8.77
228 | 010103002036 | 余方弃置 | 1.废弃料品种:装车后外运土方 2.运距:投标单位自行考虑 |  | m3 | 100.01
十一完小
229 | 010102002073 | 挖沟槽土方 | 1.名称：机械挖沟槽土方 2.土壤类别:一二类土 3.挖土深度已综合考虑放坡系数 |  | m3 | 17.46
230 | 010102002074 | 挖沟槽土方 | 1.名称:人工挖沟槽土方 2.土壤类别:一、二类土 3.清单量为放坡工程量 |  | m3 | 17.46
231 | 041101001037 | 垫层 | 1.名称：砂垫层 2.材料种类:10cm厚中粗砂，夯实满足规范要求 |  | m3 | 0.78
232 | 010102007073 | 回填方 | 1.名称：管道四周砂回填，管顶30mm厚 2.材料种类:中粗砂，夯实满足规范要求 |  | m3 | 2.33
本页小计
分部分项工程项目清单计价表
工程名称：管网土方 |  |  |  | 标段：公共卫生间污水管网接入改造工程 |  |  | 第 32 页 共 64 页
序号 | 项目编码 | 项目名称 | 项目特征描述 |  | 计量 单位 | 工程量 |  | 金额（元）
[8 empty] | 综合单价 | 合价
233 | 010102007074 | 回填方 | 1.名称：回填土 2.填方材料品种：原土 3.压实系数：满足规范要求 4.填方来源、运距:投标人根据施工现场自行考虑 |  | m3 | 31.12
234 | 040202008002 | 砂砾石 | 1.名称：路面加高回填砂垫层 2.材料种类:50cm厚中粗砂，夯实满足规范要求 |  | m2 | 45.5
235 | 010103002037 | 余方弃置 | 1.废弃料品种:装车后外运土方 2.运距:投标单位自行考虑 |  | m3 | 3.11
大兴中学南水厕
236 | 010102002075 | 挖沟槽土方 | 1.名称：机械挖沟槽土方 2.土壤类别:一二类土 3.挖土深度已综合考虑放坡系数 |  | m3 | 18.67
237 | 010102002076 | 挖沟槽土方 | 1.名称:人工挖沟槽土方 2.土壤类别:一、二类土 3.清单量为放坡工程量 |  | m3 | 18.67
238 | 041101001038 | 垫层 | 1.名称：砂垫层 2.材料种类:10cm厚中粗砂，夯实满足规范要求 |  | m3 | 0.98
239 | 010102007075 | 回填方 | 1.名称：管道四周砂回填，管顶30mm厚 2.材料种类:中粗砂，夯实满足规范要求 |  | m3 | 2.93
240 | 010102007169 | 回填方 | 1.名称：回填砂 2.材料种类:中粗砂，夯实满足规范要求 |  | m3 | 10.68
本页小计
分部分项工程项目清单计价表
工程名称：管网土方 |  |  |  | 标段：公共卫生间污水管网接入改造工程 |  |  | 第 33 页 共 64 页
序号 | 项目编码 | 项目名称 | 项目特征描述 |  | 计量 单位 | 工程量 |  | 金额（元）
[8 empty] | 综合单价 | 合价
241 | 010102007076 | 回填方 | 1.名称：回填土 2.填方材料品种：原土 3.压实系数：满足规范要求 4.填方来源、运距:投标人根据施工现场自行考虑 |  | m3 | 22.17
242 | 010103002038 | 余方弃置 | 1.废弃料品种:装车后外运土方 2.运距:投标单位自行考虑 |  | m3 | 14.59
龙凤小学
243 | 010102002077 | 挖沟槽土方 | 1.名称：机械挖沟槽土方 2.土壤类别:一二类土 3.挖土深度已综合考虑放坡系数 |  | m3 | 7.5
244 | 010102002078 | 挖沟槽土方 | 1.名称:人工挖沟槽土方 2.土壤类别:一、二类土 3.清单量为放坡工程量 |  | m3 | 7.5
245 | 041101001039 | 垫层 | 1.名称：砂垫层 2.材料种类:10cm厚中粗砂，夯实满足规范要求 |  | m3 | 0.39
246 | 010102007077 | 回填方 | 1.名称：管道四周砂回填，管顶30mm厚 2.材料种类:中粗砂，夯实满足规范要求 |  | m3 | 1.18
247 | 010102007078 | 回填方 | 1.名称：回填土 2.填方材料品种：原土 3.压实系数：满足规范要求 4.填方来源、运距:投标人根据施工现场自行考虑 |  | m3 | 13.08
本页小计
分部分项工程项目清单计价表
工程名称：管网土方 |  |  |  | 标段：公共卫生间污水管网接入改造工程 |  |  | 第 34 页 共 64 页
序号 | 项目编码 | 项目名称 | 项目特征描述 |  | 计量 单位 | 工程量 |  | 金额（元）
[8 empty] | 综合单价 | 合价
248 | 010103002039 | 余方弃置 | 1.废弃料品种:装车后外运土方 2.运距:投标单位自行考虑 |  | m3 | 1.57
大兴中学东水厕（清真寺巷水厕）
249 | 010102002079 | 挖沟槽土方 | 1.名称：机械挖沟槽土方 2.土壤类别:一二类土 3.挖土深度已综合考虑放坡系数 |  | m3 | 31.21
250 | 010102002080 | 挖沟槽土方 | 1.名称:人工挖沟槽土方 2.土壤类别:一、二类土 3.清单量为放坡工程量 |  | m3 | 31.21
251 | 041101001040 | 垫层 | 1.名称：砂垫层 2.材料种类:10cm厚中粗砂，夯实满足规范要求 |  | m3 | 1.63
252 | 010102007079 | 回填方 | 1.名称：管道四周砂回填，管顶30mm厚 2.材料种类:中粗砂，夯实满足规范要求 |  | m3 | 4.9
253 | 010102007080 | 回填方 | 1.名称：回填土 2.填方材料品种：原土 3.压实系数：满足规范要求 4.填方来源、运距:投标人根据施工现场自行考虑 |  | m3 | 28.14
254 | 010103002040 | 余方弃置 | 1.废弃料品种:装车后外运土方 2.运距:投标单位自行考虑 |  | m3 | 32.84
沃热社区
本页小计
分部分项工程项目清单计价表
工程名称：管网土方 |  |  |  | 标段：公共卫生间污水管网接入改造工程 |  |  | 第 35 页 共 64 页
序号 | 项目编码 | 项目名称 | 项目特征描述 |  | 计量 单位 | 工程量 |  | 金额（元）
[8 empty] | 综合单价 | 合价
255 | 010102002081 | 挖沟槽土方 | 1.名称：机械挖沟槽土方 2.土壤类别:一二类土 3.挖土深度已综合考虑放坡系数 |  | m3 | 48.65
256 | 010102002082 | 挖沟槽土方 | 1.名称:人工挖沟槽土方 2.土壤类别:一、二类土 3.清单量为放坡工程量 |  | m3 | 48.65
257 | 041101001041 | 垫层 | 1.名称：砂垫层 2.材料种类:10cm厚中粗砂，夯实满足规范要求 |  | m3 | 2.54
258 | 010102007081 | 回填方 | 1.名称：管道四周砂回填，管顶30mm厚 2.材料种类:中粗砂，夯实满足规范要求 |  | m3 | 7.63
259 | 010102007082 | 回填方 | 1.名称：回填土 2.填方材料品种：原土 3.压实系数：满足规范要求 4.填方来源、运距:投标人根据施工现场自行考虑 |  | m3 | 84.88
260 | 010103002041 | 余方弃置 | 1.废弃料品种:装车后外运土方 2.运距:投标单位自行考虑 |  | m3 | 10.17
东园小区
261 | 010102002083 | 挖沟槽土方 | 1.名称：机械挖沟槽土方 2.土壤类别:一二类土 3.挖土深度已综合考虑放坡系数 |  | m3 | 73.13
本页小计
分部分项工程项目清单计价表
工程名称：管网土方 |  |  |  | 标段：公共卫生间污水管网接入改造工程 |  |  | 第 36 页 共 64 页
序号 | 项目编码 | 项目名称 | 项目特征描述 |  | 计量 单位 | 工程量 |  | 金额（元）
[8 empty] | 综合单价 | 合价
262 | 010102002084 | 挖沟槽土方 | 1.名称:人工挖沟槽土方 2.土壤类别:一、二类土 3.清单量为放坡工程量 |  | m3 | 73.13
263 | 041101001042 | 垫层 | 1.名称：砂垫层 2.材料种类:10cm厚中粗砂，夯实满足规范要求 |  | m3 | 3.82
264 | 010102007083 | 回填方 | 1.名称：管道四周砂回填，管顶30mm厚 2.材料种类:中粗砂，夯实满足规范要求 |  | m3 | 11.47
265 | 010102007170 | 回填方 | 1.名称：回填砂 2.材料种类:中粗砂，夯实满足规范要求 |  | m3 | 45.65
266 | 010102007084 | 回填方 | 1.名称：回填土 2.填方材料品种：原土 3.压实系数：满足规范要求 4.填方来源、运距:投标人根据施工现场自行考虑 |  | m3 | 83.15
267 | 010103002042 | 余方弃置 | 1.废弃料品种:装车后外运土方 2.运距:投标单位自行考虑 |  | m3 | 60.94
富兴花园
268 | 010102002085 | 挖沟槽土方 | 1.名称：机械挖沟槽土方 2.土壤类别:一二类土 3.挖土深度已综合考虑放坡系数 |  | m3 | 38.1
269 | 010102002086 | 挖沟槽土方 | 1.名称:人工挖沟槽土方 2.土壤类别:一、二类土 3.清单量为放坡工程量 |  | m3 | 38.1
本页小计
分部分项工程项目清单计价表
工程名称：管网土方 |  |  |  | 标段：公共卫生间污水管网接入改造工程 |  |  | 第 37 页 共 64 页
序号 | 项目编码 | 项目名称 | 项目特征描述 |  | 计量 单位 | 工程量 |  | 金额（元）
[8 empty] | 综合单价 | 合价
270 | 041101001043 | 垫层 | 1.名称：砂垫层 2.材料种类:10cm厚中粗砂，夯实满足规范要求 |  | m3 | 1.99
271 | 010102007085 | 回填方 | 1.名称：管道四周砂回填，管顶30mm厚 2.材料种类:中粗砂，夯实满足规范要求 |  | m3 | 5.98
272 | 010102007086 | 回填方 | 1.名称：回填土 2.填方材料品种：原土 3.压实系数：满足规范要求 4.填方来源、运距:投标人根据施工现场自行考虑 |  | m3 | 66.47
273 | 010103002043 | 余方弃置 | 1.废弃料品种:装车后外运土方 2.运距:投标单位自行考虑 |  | m3 | 7.97
西川小区
274 | 010102002087 | 挖沟槽土方 | 1.名称：机械挖沟槽土方 2.土壤类别:一二类土 3.挖土深度已综合考虑放坡系数 |  | m3 | 10.86
275 | 010102002088 | 挖沟槽土方 | 1.名称:人工挖沟槽土方 2.土壤类别:一、二类土 3.清单量为放坡工程量 |  | m3 | 10.86
276 | 041101001044 | 垫层 | 1.名称：砂垫层 2.材料种类:10cm厚中粗砂，夯实满足规范要求 |  | m3 | 0.57
277 | 010102007087 | 回填方 | 1.名称：管道四周砂回填，管顶30mm厚 2.材料种类:中粗砂，夯实满足规范要求 |  | m3 | 1.7
本页小计
分部分项工程项目清单计价表
工程名称：管网土方 |  |  |  | 标段：公共卫生间污水管网接入改造工程 |  |  | 第 38 页 共 64 页
序号 | 项目编码 | 项目名称 | 项目特征描述 |  | 计量 单位 | 工程量 |  | 金额（元）
[8 empty] | 综合单价 | 合价
278 | 010102007088 | 回填方 | 1.名称：回填土 2.填方材料品种：原土 3.压实系数：满足规范要求 4.填方来源、运距:投标人根据施工现场自行考虑 |  | m3 | 18.95
279 | 010103002044 | 余方弃置 | 1.废弃料品种:装车后外运土方 2.运距:投标单位自行考虑 |  | m3 | 2.27
南湖社区水厕
280 | 010102002089 | 挖沟槽土方 | 1.名称：机械挖沟槽土方 2.土壤类别:一二类土 3.挖土深度已综合考虑放坡系数 |  | m3 | 7.04
281 | 010102002090 | 挖沟槽土方 | 1.名称:人工挖沟槽土方 2.土壤类别:一、二类土 3.清单量为放坡工程量 |  | m3 | 7.04
282 | 041101001045 | 垫层 | 1.名称：砂垫层 2.材料种类:10cm厚中粗砂，夯实满足规范要求 |  | m3 | 0.37
283 | 010102007089 | 回填方 | 1.名称：管道四周砂回填，管顶30mm厚 2.材料种类:中粗砂，夯实满足规范要求 |  | m3 | 1.1
284 | 010102007090 | 回填方 | 1.名称：回填土 2.填方材料品种：原土 3.压实系数：满足规范要求 4.填方来源、运距:投标人根据施工现场自行考虑 |  | m3 | 12.29
本页小计
分部分项工程项目清单计价表
工程名称：管网土方 |  |  |  | 标段：公共卫生间污水管网接入改造工程 |  |  | 第 39 页 共 64 页
序号 | 项目编码 | 项目名称 | 项目特征描述 |  | 计量 单位 | 工程量 |  | 金额（元）
[8 empty] | 综合单价 | 合价
285 | 010103002045 | 余方弃置 | 1.废弃料品种:装车后外运土方 2.运距:投标单位自行考虑 |  | m3 | 1.47
109水厕
286 | 010102002091 | 挖沟槽土方 | 1.名称：机械挖沟槽土方 2.土壤类别:一二类土 3.挖土深度已综合考虑放坡系数 |  | m3 | 78.03
287 | 010102002092 | 挖沟槽土方 | 1.名称:人工挖沟槽土方 2.土壤类别:一、二类土 3.清单量为放坡工程量 |  | m3 | 78.03
288 | 041101001046 | 垫层 | 1.名称：砂垫层 2.材料种类:10cm厚中粗砂，夯实满足规范要求 |  | m3 | 4.08
289 | 010102007091 | 回填方 | 1.名称：管道四周砂回填，管顶30mm厚 2.材料种类:中粗砂，夯实满足规范要求 |  | m3 | 12.24
290 | 010102007171 | 回填方 | 1.名称：回填砂 2.材料种类:中粗砂，夯实满足规范要求 |  | m3 | 80.88
291 | 010102007092 | 回填方 | 1.名称：回填土 2.填方材料品种：原土 3.压实系数：满足规范要求 4.填方来源、运距:投标人根据施工现场自行考虑 |  | m3 | 57.4
292 | 010103002046 | 余方弃置 | 1.废弃料品种:装车后外运土方 2.运距:投标单位自行考虑 |  | m3 | 97.2
华研生活小区
本页小计
分部分项工程项目清单计价表
工程名称：管网土方 |  |  |  | 标段：公共卫生间污水管网接入改造工程 |  |  | 第 40 页 共 64 页
序号 | 项目编码 | 项目名称 | 项目特征描述 |  | 计量 单位 | 工程量 |  | 金额（元）
[8 empty] | 综合单价 | 合价
293 | 010102002093 | 挖沟槽土方 | 1.名称：机械挖沟槽土方 2.土壤类别:一二类土 3.挖土深度已综合考虑放坡系数 |  | m3 | 92.99
294 | 010102002094 | 挖沟槽土方 | 1.名称:人工挖沟槽土方 2.土壤类别:一、二类土 3.清单量为放坡工程量 |  | m3 | 92.99
295 | 041101001047 | 垫层 | 1.名称：砂垫层 2.材料种类:10cm厚中粗砂，夯实满足规范要求 |  | m3 | 4.99
296 | 010102007093 | 回填方 | 1.名称：管道四周砂回填，管顶30mm厚 2.材料种类:中粗砂，夯实满足规范要求 |  | m3 | 28.15
297 | 010102007094 | 回填方 | 1.名称：回填土 2.填方材料品种：原土 3.压实系数：满足规范要求 4.填方来源、运距:投标人根据施工现场自行考虑 |  | m3 | 46.7
298 | 010103002047 | 余方弃置 | 1.废弃料品种:装车后外运土方 2.运距:投标单位自行考虑 |  | m3 | 33.14
华研超市水厕
299 | 010102002095 | 挖沟槽土方 | 1.名称：机械挖沟槽土方 2.土壤类别:一二类土 3.挖土深度已综合考虑放坡系数 |  | m3 | 30.91
本页小计
分部分项工程项目清单计价表
工程名称：管网土方 |  |  |  | 标段：公共卫生间污水管网接入改造工程 |  |  | 第 41 页 共 64 页
序号 | 项目编码 | 项目名称 | 项目特征描述 |  | 计量 单位 | 工程量 |  | 金额（元）
[8 empty] | 综合单价 | 合价
300 | 010102002096 | 挖沟槽土方 | 1.名称:人工挖沟槽土方 2.土壤类别:一、二类土 3.清单量为放坡工程量 |  | m3 | 30.91
301 | 041101001048 | 垫层 | 1.名称：砂垫层 2.材料种类:10cm厚中粗砂，夯实满足规范要求 |  | m3 | 1.62
302 | 010102007095 | 回填方 | 1.名称：管道四周砂回填，管顶30mm厚 2.材料种类:中粗砂，夯实满足规范要求 |  | m3 | 4.85
303 | 010102007096 | 回填方 | 1.名称：回填土 2.填方材料品种：原土 3.压实系数：满足规范要求 4.填方来源、运距:投标人根据施工现场自行考虑 |  | m3 | 53.92
304 | 010103002048 | 余方弃置 | 1.废弃料品种:装车后外运土方 2.运距:投标单位自行考虑 |  | m3 | 6.47
鑫通公园水厕
305 | 010102002097 | 挖沟槽土方 | 1.名称：机械挖沟槽土方 2.土壤类别:一二类土 3.挖土深度已综合考虑放坡系数 |  | m3 | 50.03
306 | 010102002098 | 挖沟槽土方 | 1.名称:人工挖沟槽土方 2.土壤类别:一、二类土 3.清单量为放坡工程量 |  | m3 | 50.03
307 | 041101001049 | 垫层 | 1.名称：砂垫层 2.材料种类:10cm厚中粗砂，夯实满足规范要求 |  | m3 | 2.62
本页小计
分部分项工程项目清单计价表
工程名称：管网土方 |  |  |  | 标段：公共卫生间污水管网接入改造工程 |  |  | 第 42 页 共 64 页
序号 | 项目编码 | 项目名称 | 项目特征描述 |  | 计量 单位 | 工程量 |  | 金额（元）
[8 empty] | 综合单价 | 合价
308 | 010102007097 | 回填方 | 1.名称：管道四周砂回填，管顶30mm厚 2.材料种类:中粗砂，夯实满足规范要求 |  | m3 | 7.85
309 | 010102007098 | 回填方 | 1.名称：回填土 2.填方材料品种：原土 3.压实系数：满足规范要求 4.填方来源、运距:投标人根据施工现场自行考虑 |  | m3 | 87.28
310 | 010103002049 | 余方弃置 | 1.废弃料品种:装车后外运土方 2.运距:投标单位自行考虑 |  | m3 | 10.47
十二完小南
311 | 010102002099 | 挖沟槽土方 | 1.名称：机械挖沟槽土方 2.土壤类别:一二类土 3.挖土深度已综合考虑放坡系数 |  | m3 | 50.03
312 | 010102002100 | 挖沟槽土方 | 1.名称:人工挖沟槽土方 2.土壤类别:一、二类土 3.清单量为放坡工程量 |  | m3 | 50.03
313 | 041101001050 | 垫层 | 1.名称：砂垫层 2.材料种类:10cm厚中粗砂，夯实满足规范要求 |  | m3 | 2.62
314 | 010102007099 | 回填方 | 1.名称：管道四周砂回填，管顶30mm厚 2.材料种类:中粗砂，夯实满足规范要求 |  | m3 | 7.85
315 | 010102007172 | 回填方 | 1.名称：回填砂 2.材料种类:中粗砂，夯实满足规范要求 |  | m3 | 52.85
本页小计
分部分项工程项目清单计价表
工程名称：管网土方 |  |  |  | 标段：公共卫生间污水管网接入改造工程 |  |  | 第 43 页 共 64 页
序号 | 项目编码 | 项目名称 | 项目特征描述 |  | 计量 单位 | 工程量 |  | 金额（元）
[8 empty] | 综合单价 | 合价
316 | 010102007100 | 回填方 | 1.名称：回填土 2.填方材料品种：原土 3.压实系数：满足规范要求 4.填方来源、运距:投标人根据施工现场自行考虑 |  | m3 | 35.83
317 | 010103002050 | 余方弃置 | 1.废弃料品种:装车后外运土方 2.运距:投标单位自行考虑 |  | m3 | 63.32
育英社区
318 | 010102002101 | 挖沟槽土方 | 1.名称：机械挖沟槽土方 2.土壤类别:一二类土 3.挖土深度已综合考虑放坡系数 |  | m3 | 15.3
319 | 010102002102 | 挖沟槽土方 | 1.名称:人工挖沟槽土方 2.土壤类别:一、二类土 3.清单量为放坡工程量 |  | m3 | 15.3
320 | 041101001051 | 垫层 | 1.名称：砂垫层 2.材料种类:10cm厚中粗砂，夯实满足规范要求 |  | m3 | 0.8
321 | 010102007101 | 回填方 | 1.名称：管道四周砂回填，管顶30mm厚 2.材料种类:中粗砂，夯实满足规范要求 |  | m3 | 2.4
322 | 010102007102 | 回填方 | 1.名称：回填土 2.填方材料品种：原土 3.压实系数：满足规范要求 4.填方来源、运距:投标人根据施工现场自行考虑 |  | m3 | 26.69
本页小计
分部分项工程项目清单计价表
工程名称：管网土方 |  |  |  | 标段：公共卫生间污水管网接入改造工程 |  |  | 第 44 页 共 64 页
序号 | 项目编码 | 项目名称 | 项目特征描述 |  | 计量 单位 | 工程量 |  | 金额（元）
[8 empty] | 综合单价 | 合价
323 | 010103002051 | 余方弃置 | 1.废弃料品种:装车后外运土方 2.运距:投标单位自行考虑 |  | m3 | 3.2
民联A区
324 | 010102002103 | 挖沟槽土方 | 1.名称：机械挖沟槽土方 2.土壤类别:一二类土 3.挖土深度已综合考虑放坡系数 |  | m3 | 72.22
325 | 010102002104 | 挖沟槽土方 | 1.名称:人工挖沟槽土方 2.土壤类别:一、二类土 3.清单量为放坡工程量 |  | m3 | 72.22
326 | 041101001052 | 垫层 | 1.名称：砂垫层 2.材料种类:10cm厚中粗砂，夯实满足规范要求 |  | m3 | 3.78
327 | 010102007103 | 回填方 | 1.名称：管道四周砂回填，管顶30mm厚 2.材料种类:中粗砂，夯实满足规范要求 |  | m3 | 11.33
328 | 010102007104 | 回填方 | 1.名称：回填土 2.填方材料品种：原土 3.压实系数：满足规范要求 4.填方来源、运距:投标人根据施工现场自行考虑 |  | m3 | 126
329 | 010103002052 | 余方弃置 | 1.废弃料品种:装车后外运土方 2.运距:投标单位自行考虑 |  | m3 | 15.11
大兴早市水厕
本页小计
分部分项工程项目清单计价表
工程名称：管网土方 |  |  |  | 标段：公共卫生间污水管网接入改造工程 |  |  | 第 45 页 共 64 页
序号 | 项目编码 | 项目名称 | 项目特征描述 |  | 计量 单位 | 工程量 |  | 金额（元）
[8 empty] | 综合单价 | 合价
330 | 010102002105 | 挖沟槽土方 | 1.名称：机械挖沟槽土方 2.土壤类别:一二类土 3.挖土深度已综合考虑放坡系数 |  | m3 | 64.26
331 | 010102002106 | 挖沟槽土方 | 1.名称:人工挖沟槽土方 2.土壤类别:一、二类土 3.清单量为放坡工程量 |  | m3 | 64.26
332 | 041101001053 | 垫层 | 1.名称：砂垫层 2.材料种类:10cm厚中粗砂，夯实满足规范要求 |  | m3 | 3.36
333 | 010102007105 | 回填方 | 1.名称：管道四周砂回填，管顶30mm厚 2.材料种类:中粗砂，夯实满足规范要求 |  | m3 | 10.08
334 | 010102007173 | 回填方 | 1.名称：回填砂 2.材料种类:中粗砂，夯实满足规范要求 |  | m3 | 42.18
335 | 010102007106 | 回填方 | 1.名称：回填土 2.填方材料品种：原土 3.压实系数：满足规范要求 4.填方来源、运距:投标人根据施工现场自行考虑 |  | m3 | 71.05
336 | 010103002053 | 余方弃置 | 1.废弃料品种:装车后外运土方 2.运距:投标单位自行考虑 |  | m3 | 55.62
联通巷水厕
337 | 010102002107 | 挖沟槽土方 | 1.名称：机械挖沟槽土方 2.土壤类别:一二类土 3.挖土深度已综合考虑放坡系数 |  | m3 | 15.3
本页小计
分部分项工程项目清单计价表
工程名称：管网土方 |  |  |  | 标段：公共卫生间污水管网接入改造工程 |  |  | 第 46 页 共 64 页
序号 | 项目编码 | 项目名称 | 项目特征描述 |  | 计量 单位 | 工程量 |  | 金额（元）
[8 empty] | 综合单价 | 合价
338 | 010102002108 | 挖沟槽土方 | 1.名称:人工挖沟槽土方 2.土壤类别:一、二类土 3.清单量为放坡工程量 |  | m3 | 15.3
339 | 041101001054 | 垫层 | 1.名称：砂垫层 2.材料种类:10cm厚中粗砂，夯实满足规范要求 |  | m3 | 0.8
340 | 010102007107 | 回填方 | 1.名称：管道四周砂回填，管顶30mm厚 2.材料种类:中粗砂，夯实满足规范要求 |  | m3 | 2.4
341 | 010102007108 | 回填方 | 1.名称：回填土 2.填方材料品种：原土 3.压实系数：满足规范要求 4.填方来源、运距:投标人根据施工现场自行考虑 |  | m3 | 26.69
342 | 010103002054 | 余方弃置 | 1.废弃料品种:装车后外运土方 2.运距:投标单位自行考虑 |  | m3 | 3.2
建银建筑
343 | 010102002109 | 挖沟槽土方 | 1.名称：机械挖沟槽土方 2.土壤类别:一二类土 3.挖土深度已综合考虑放坡系数 |  | m3 | 752.76
344 | 010102002110 | 挖沟槽土方 | 1.名称:人工挖沟槽土方 2.土壤类别:一、二类土 3.清单量为放坡工程量 |  | m3 | 752.76
345 | 041101001055 | 垫层 | 1.名称：砂垫层 2.材料种类:10cm厚中粗砂，夯实满足规范要求 |  | m3 | 39.36
本页小计
分部分项工程项目清单计价表
工程名称：管网土方 |  |  |  | 标段：公共卫生间污水管网接入改造工程 |  |  | 第 47 页 共 64 页
序号 | 项目编码 | 项目名称 | 项目特征描述 |  | 计量 单位 | 工程量 |  | 金额（元）
[8 empty] | 综合单价 | 合价
346 | 010102007109 | 回填方 | 1.名称：管道四周砂回填，管顶30mm厚 2.材料种类:中粗砂，夯实满足规范要求 |  | m3 | 118.08
347 | 010102007110 | 回填方 | 1.名称：回填土 2.填方材料品种：原土 3.压实系数：满足规范要求 4.填方来源、运距:投标人根据施工现场自行考虑 |  | m3 | 1313.32
348 | 010103002055 | 余方弃置 | 1.废弃料品种:装车后外运土方 2.运距:投标单位自行考虑 |  | m3 | 157.44
变电站南
349 | 010102002111 | 挖沟槽土方 | 1.名称：机械挖沟槽土方 2.土壤类别:一二类土 3.挖土深度已综合考虑放坡系数 |  | m3 | 286.11
350 | 010102002112 | 挖沟槽土方 | 1.名称:人工挖沟槽土方 2.土壤类别:一、二类土 3.清单量为放坡工程量 |  | m3 | 286.11
351 | 041101001056 | 垫层 | 1.名称：砂垫层 2.材料种类:10cm厚中粗砂，夯实满足规范要求 |  | m3 | 14.96
352 | 010102007111 | 回填方 | 1.名称：管道四周砂回填，管顶30mm厚 2.材料种类:中粗砂，夯实满足规范要求 |  | m3 | 44.88
本页小计
分部分项工程项目清单计价表
工程名称：管网土方 |  |  |  | 标段：公共卫生间污水管网接入改造工程 |  |  | 第 48 页 共 64 页
序号 | 项目编码 | 项目名称 | 项目特征描述 |  | 计量 单位 | 工程量 |  | 金额（元）
[8 empty] | 综合单价 | 合价
353 | 010102007112 | 回填方 | 1.名称：回填土 2.填方材料品种：原土 3.压实系数：满足规范要求 4.填方来源、运距:投标人根据施工现场自行考虑 |  | m3 | 499.17
354 | 010103002056 | 余方弃置 | 1.废弃料品种:装车后外运土方 2.运距:投标单位自行考虑 |  | m3 | 59.84
变电站南（水窖）
355 | 010102002113 | 挖沟槽土方 | 1.名称：机械挖沟槽土方 2.土壤类别:一二类土 3.挖土深度已综合考虑放坡系数 |  | m3 | 162.18
356 | 010102002114 | 挖沟槽土方 | 1.名称:人工挖沟槽土方 2.土壤类别:一、二类土 3.清单量为放坡工程量 |  | m3 | 162.18
357 | 041101001057 | 垫层 | 1.名称：砂垫层 2.材料种类:10cm厚中粗砂，夯实满足规范要求 |  | m3 | 8.48
358 | 010102007113 | 回填方 | 1.名称：管道四周砂回填，管顶30mm厚 2.材料种类:中粗砂，夯实满足规范要求 |  | m3 | 25.44
359 | 010102007114 | 回填方 | 1.名称：回填土 2.填方材料品种：原土 3.压实系数：满足规范要求 4.填方来源、运距:投标人根据施工现场自行考虑 |  | m3 | 282.95
本页小计
分部分项工程项目清单计价表
工程名称：管网土方 |  |  |  | 标段：公共卫生间污水管网接入改造工程 |  |  | 第 49 页 共 64 页
序号 | 项目编码 | 项目名称 | 项目特征描述 |  | 计量 单位 | 工程量 |  | 金额（元）
[8 empty] | 综合单价 | 合价
360 | 010103002057 | 余方弃置 | 1.废弃料品种:装车后外运土方 2.运距:投标单位自行考虑 |  | m3 | 33.92
民幼后（阳光小区东水厕）
361 | 010102002115 | 挖沟槽土方 | 1.名称：机械挖沟槽土方 2.土壤类别:一二类土 3.挖土深度已综合考虑放坡系数 |  | m3 | 141.53
362 | 010102002116 | 挖沟槽土方 | 1.名称:人工挖沟槽土方 2.土壤类别:一、二类土 3.清单量为放坡工程量 |  | m3 | 141.53
363 | 041101001058 | 垫层 | 1.名称：砂垫层 2.材料种类:10cm厚中粗砂，夯实满足规范要求 |  | m3 | 7.4
364 | 010102007115 | 回填方 | 1.名称：管道四周砂回填，管顶30mm厚 2.材料种类:中粗砂，夯实满足规范要求 |  | m3 | 22.2
365 | 010102007116 | 回填方 | 1.名称：回填土 2.填方材料品种：原土 3.压实系数：满足规范要求 4.填方来源、运距:投标人根据施工现场自行考虑 |  | m3 | 246.92
366 | 010103002058 | 余方弃置 | 1.废弃料品种:装车后外运土方 2.运距:投标单位自行考虑 |  | m3 | 29.6
富兴农贸市场西门水厕
本页小计
分部分项工程项目清单计价表
工程名称：管网土方 |  |  |  | 标段：公共卫生间污水管网接入改造工程 |  |  | 第 50 页 共 64 页
序号 | 项目编码 | 项目名称 | 项目特征描述 |  | 计量 单位 | 工程量 |  | 金额（元）
[8 empty] | 综合单价 | 合价
367 | 010102002117 | 挖沟槽土方 | 1.名称：机械挖沟槽土方 2.土壤类别:一二类土 3.挖土深度已综合考虑放坡系数 |  | m3 | 36.72
368 | 010102002118 | 挖沟槽土方 | 1.名称:人工挖沟槽土方 2.土壤类别:一、二类土 3.清单量为放坡工程量 |  | m3 | 36.72
369 | 041101001059 | 垫层 | 1.名称：砂垫层 2.材料种类:10cm厚中粗砂，夯实满足规范要求 |  | m3 | 1.92
370 | 010102007117 | 回填方 | 1.名称：管道四周砂回填，管顶30mm厚 2.材料种类:中粗砂，夯实满足规范要求 |  | m3 | 5.76
371 | 010102007118 | 回填方 | 1.名称：回填土 2.填方材料品种：原土 3.压实系数：满足规范要求 4.填方来源、运距:投标人根据施工现场自行考虑 |  | m3 | 64.06
372 | 010103002059 | 余方弃置 | 1.废弃料品种:装车后外运土方 2.运距:投标单位自行考虑 |  | m3 | 7.68
华锦西墙
373 | 010102002119 | 挖沟槽土方 | 1.名称：机械挖沟槽土方 2.土壤类别:一二类土 3.挖土深度已综合考虑放坡系数 |  | m3 | 59.06
本页小计
分部分项工程项目清单计价表
工程名称：管网土方 |  |  |  | 标段：公共卫生间污水管网接入改造工程 |  |  | 第 51 页 共 64 页
序号 | 项目编码 | 项目名称 | 项目特征描述 |  | 计量 单位 | 工程量 |  | 金额（元）
[8 empty] | 综合单价 | 合价
374 | 010102002120 | 挖沟槽土方 | 1.名称:人工挖沟槽土方 2.土壤类别:一、二类土 3.清单量为放坡工程量 |  | m3 | 59.06
375 | 041101001060 | 垫层 | 1.名称：砂垫层 2.材料种类:10cm厚中粗砂，夯实满足规范要求 |  | m3 | 3.09
376 | 010102007119 | 回填方 | 1.名称：管道四周砂回填，管顶30mm厚 2.材料种类:中粗砂，夯实满足规范要求 |  | m3 | 9.26
377 | 010102007120 | 回填方 | 1.名称：回填土 2.填方材料品种：原土 3.压实系数：满足规范要求 4.填方来源、运距:投标人根据施工现场自行考虑 |  | m3 | 103.04
378 | 010103002060 | 余方弃置 | 1.废弃料品种:装车后外运土方 2.运距:投标单位自行考虑 |  | m3 | 12.35
炜业阳光新城对面
379 | 010102002121 | 挖沟槽土方 | 1.名称：机械挖沟槽土方 2.土壤类别:一二类土 3.挖土深度已综合考虑放坡系数 |  | m3 | 103.12
380 | 010102002122 | 挖沟槽土方 | 1.名称:人工挖沟槽土方 2.土壤类别:一、二类土 3.清单量为放坡工程量 |  | m3 | 103.12
本页小计
分部分项工程项目清单计价表
工程名称：管网土方 |  |  |  | 标段：公共卫生间污水管网接入改造工程 |  |  | 第 52 页 共 64 页
序号 | 项目编码 | 项目名称 | 项目特征描述 |  | 计量 单位 | 工程量 |  | 金额（元）
[8 empty] | 综合单价 | 合价
381 | 041101001061 | 垫层 | 1.名称：砂垫层 2.材料种类:10cm厚中粗砂，夯实满足规范要求 |  | m3 | 5.39
382 | 010102007121 | 回填方 | 1.名称：管道四周砂回填，管顶30mm厚 2.材料种类:中粗砂，夯实满足规范要求 |  | m3 | 16.18
383 | 010102007174 | 回填方 | 1.名称：回填砂 2.材料种类:中粗砂，夯实满足规范要求 |  | m3 | 32.03
384 | 010102007122 | 回填方 | 1.名称：回填土 2.填方材料品种：原土 3.压实系数：满足规范要求 4.填方来源、运距:投标人根据施工现场自行考虑 |  | m3 | 159.19
385 | 010103002061 | 余方弃置 | 1.废弃料品种:装车后外运土方 2.运距:投标单位自行考虑 |  | m3 | 43.14
补拉塔十字路口西水厕
386 | 010102002123 | 挖沟槽土方 | 1.名称：机械挖沟槽土方 2.土壤类别:一二类土 3.挖土深度已综合考虑放坡系数 |  | m3 | 71.15
387 | 010102002124 | 挖沟槽土方 | 1.名称:人工挖沟槽土方 2.土壤类别:一、二类土 3.清单量为放坡工程量 |  | m3 | 71.15
388 | 041101001062 | 垫层 | 1.名称：砂垫层 2.材料种类:10cm厚中粗砂，夯实满足规范要求 |  | m3 | 3.72
本页小计
分部分项工程项目清单计价表
工程名称：管网土方 |  |  |  | 标段：公共卫生间污水管网接入改造工程 |  |  | 第 53 页 共 64 页
序号 | 项目编码 | 项目名称 | 项目特征描述 |  | 计量 单位 | 工程量 |  | 金额（元）
[8 empty] | 综合单价 | 合价
389 | 010102007123 | 回填方 | 1.名称：管道四周砂回填，管顶30mm厚 2.材料种类:中粗砂，夯实满足规范要求 |  | m3 | 11.16
390 | 010102007124 | 回填方 | 1.名称：回填土 2.填方材料品种：原土 3.压实系数：满足规范要求 4.填方来源、运距:投标人根据施工现场自行考虑 |  | m3 | 124.13
391 | 010103002062 | 余方弃置 | 1.废弃料品种:装车后外运土方 2.运距:投标单位自行考虑 |  | m3 | 14.88
东立区对面
392 | 010102002125 | 挖沟槽土方 | 1.名称：机械挖沟槽土方 2.土壤类别:一二类土 3.挖土深度已综合考虑放坡系数 |  | m3 | 48.96
393 | 010102002126 | 挖沟槽土方 | 1.名称:人工挖沟槽土方 2.土壤类别:一、二类土 3.清单量为放坡工程量 |  | m3 | 48.96
394 | 041101001063 | 垫层 | 1.名称：砂垫层 2.材料种类:10cm厚中粗砂，夯实满足规范要求 |  | m3 | 2.56
395 | 010102007125 | 回填方 | 1.名称：管道四周砂回填，管顶30mm厚 2.材料种类:中粗砂，夯实满足规范要求 |  | m3 | 7.68
本页小计
分部分项工程项目清单计价表
工程名称：管网土方 |  |  |  | 标段：公共卫生间污水管网接入改造工程 |  |  | 第 54 页 共 64 页
序号 | 项目编码 | 项目名称 | 项目特征描述 |  | 计量 单位 | 工程量 |  | 金额（元）
[8 empty] | 综合单价 | 合价
396 | 010102007126 | 回填方 | 1.名称：回填土 2.填方材料品种：原土 3.压实系数：满足规范要求 4.填方来源、运距:投标人根据施工现场自行考虑 |  | m3 | 84.02
397 | 010103002063 | 余方弃置 | 1.废弃料品种:装车后外运土方 2.运距:投标单位自行考虑 |  | m3 | 10.24
和谐雅苑西水厕
398 | 010102002131 | 挖沟槽土方 | 1.名称：机械挖沟槽土方 2.土壤类别:一二类土 3.挖土深度已综合考虑放坡系数 |  | m3 | 408.36
399 | 010102002132 | 挖沟槽土方 | 1.名称:人工挖沟槽土方 2.土壤类别:一、二类土 3.清单量为放坡工程量 |  | m3 | 408.36
400 | 041101001066 | 垫层 | 1.名称：砂垫层 2.材料种类:10cm厚中粗砂，夯实满足规范要求 |  | m3 | 21.35
401 | 010102007131 | 回填方 | 1.名称：管道四周砂回填，管顶30mm厚 2.材料种类:中粗砂，夯实满足规范要求 |  | m3 | 64.06
402 | 010102007176 | 回填方 | 1.名称：回填砂 2.材料种类:中粗砂，夯实满足规范要求 |  | m3 | 23.76
本页小计
分部分项工程项目清单计价表
工程名称：管网土方 |  |  |  | 标段：公共卫生间污水管网接入改造工程 |  |  | 第 55 页 共 64 页
序号 | 项目编码 | 项目名称 | 项目特征描述 |  | 计量 单位 | 工程量 |  | 金额（元）
[8 empty] | 综合单价 | 合价
403 | 010102007132 | 回填方 | 1.名称：回填土 2.填方材料品种：原土 3.压实系数：满足规范要求 4.填方来源、运距:投标人根据施工现场自行考虑 |  | m3 | 690.37
404 | 010103002066 | 余方弃置 | 1.废弃料品种:装车后外运土方 2.运距:投标单位自行考虑 |  | m3 | 109.17
富兴路办事处西
405 | 010102002133 | 挖沟槽土方 | 1.名称：机械挖沟槽土方 2.土壤类别:一二类土 3.挖土深度已综合考虑放坡系数 |  | m3 | 32.13
406 | 010102002134 | 挖沟槽土方 | 1.名称:人工挖沟槽土方 2.土壤类别:一、二类土 3.清单量为放坡工程量 |  | m3 | 32.13
407 | 041101001067 | 垫层 | 1.名称：砂垫层 2.材料种类:10cm厚中粗砂，夯实满足规范要求 |  | m3 | 1.68
408 | 010102007133 | 回填方 | 1.名称：管道四周砂回填，管顶30mm厚 2.材料种类:中粗砂，夯实满足规范要求 |  | m3 | 5.04
409 | 010102007134 | 回填方 | 1.名称：回填土 2.填方材料品种：原土 3.压实系数：满足规范要求 4.填方来源、运距:投标人根据施工现场自行考虑 |  | m3 | 56.06
本页小计
分部分项工程项目清单计价表
工程名称：管网土方 |  |  |  | 标段：公共卫生间污水管网接入改造工程 |  |  | 第 56 页 共 64 页
序号 | 项目编码 | 项目名称 | 项目特征描述 |  | 计量 单位 | 工程量 |  | 金额（元）
[8 empty] | 综合单价 | 合价
410 | 010103002067 | 余方弃置 | 1.废弃料品种:装车后外运土方 2.运距:投标单位自行考虑 |  | m3 | 6.72
环卫局大门口
411 | 010102002135 | 挖沟槽土方 | 1.名称：机械挖沟槽土方 2.土壤类别:一二类土 3.挖土深度已综合考虑放坡系数 |  | m3 | 91.8
412 | 010102002136 | 挖沟槽土方 | 1.名称:人工挖沟槽土方 2.土壤类别:一、二类土 3.清单量为放坡工程量 |  | m3 | 91.8
413 | 041101001068 | 垫层 | 1.名称：砂垫层 2.材料种类:10cm厚中粗砂，夯实满足规范要求 |  | m3 | 4.8
414 | 010102007135 | 回填方 | 1.名称：管道四周砂回填，管顶30mm厚 2.材料种类:中粗砂，夯实满足规范要求 |  | m3 | 14.4
415 | 010102007136 | 回填方 | 1.名称：回填土 2.填方材料品种：原土 3.压实系数：满足规范要求 4.填方来源、运距:投标人根据施工现场自行考虑 |  | m3 | 160.16
416 | 010103002068 | 余方弃置 | 1.废弃料品种:装车后外运土方 2.运距:投标单位自行考虑 |  | m3 | 19.2
裕府小区南水厕
本页小计
分部分项工程项目清单计价表
工程名称：管网土方 |  |  |  | 标段：公共卫生间污水管网接入改造工程 |  |  | 第 57 页 共 64 页
序号 | 项目编码 | 项目名称 | 项目特征描述 |  | 计量 单位 | 工程量 |  | 金额（元）
[8 empty] | 综合单价 | 合价
417 | 010102002137 | 挖沟槽土方 | 1.名称：机械挖沟槽土方 2.土壤类别:一二类土 3.挖土深度已综合考虑放坡系数 |  | m3 | 68.7
418 | 010102002138 | 挖沟槽土方 | 1.名称:人工挖沟槽土方 2.土壤类别:一、二类土 3.清单量为放坡工程量 |  | m3 | 68.7
419 | 041101001069 | 垫层 | 1.名称：砂垫层 2.材料种类:10cm厚中粗砂，夯实满足规范要求 |  | m3 | 3.59
420 | 010102007137 | 回填方 | 1.名称：管道四周砂回填，管顶30mm厚 2.材料种类:中粗砂，夯实满足规范要求 |  | m3 | 10.78
421 | 010102007138 | 回填方 | 1.名称：回填土 2.填方材料品种：原土 3.压实系数：满足规范要求 4.填方来源、运距:投标人根据施工现场自行考虑 |  | m3 | 119.86
422 | 010103002069 | 余方弃置 | 1.废弃料品种:装车后外运土方 2.运距:投标单位自行考虑 |  | m3 | 14.37
奥林花园网球馆水厕
423 | 010102002139 | 挖沟槽土方 | 1.名称：机械挖沟槽土方 2.土壤类别:一二类土 3.挖土深度已综合考虑放坡系数 |  | m3 | 66.71
本页小计
分部分项工程项目清单计价表
工程名称：管网土方 |  |  |  | 标段：公共卫生间污水管网接入改造工程 |  |  | 第 58 页 共 64 页
序号 | 项目编码 | 项目名称 | 项目特征描述 |  | 计量 单位 | 工程量 |  | 金额（元）
[8 empty] | 综合单价 | 合价
424 | 010102002140 | 挖沟槽土方 | 1.名称:人工挖沟槽土方 2.土壤类别:一、二类土 3.清单量为放坡工程量 |  | m3 | 66.71
425 | 041101001070 | 垫层 | 1.名称：砂垫层 2.材料种类:10cm厚中粗砂，夯实满足规范要求 |  | m3 | 3.49
426 | 010102007139 | 回填方 | 1.名称：管道四周砂回填，管顶30mm厚 2.材料种类:中粗砂，夯实满足规范要求 |  | m3 | 10.46
427 | 010102007140 | 回填方 | 1.名称：回填土 2.填方材料品种：原土 3.压实系数：满足规范要求 4.填方来源、运距:投标人根据施工现场自行考虑 |  | m3 | 116.39
428 | 010103002070 | 余方弃置 | 1.废弃料品种:装车后外运土方 2.运距:投标单位自行考虑 |  | m3 | 13.95
汽车南站水厕
429 | 010102002141 | 挖沟槽土方 | 1.名称：机械挖沟槽土方 2.土壤类别:一二类土 3.挖土深度已综合考虑放坡系数 |  | m3 | 77.57
430 | 010102002142 | 挖沟槽土方 | 1.名称:人工挖沟槽土方 2.土壤类别:一、二类土 3.清单量为放坡工程量 |  | m3 | 77.57
431 | 041101001071 | 垫层 | 1.名称：砂垫层 2.材料种类:10cm厚中粗砂，夯实满足规范要求 |  | m3 | 4.06
本页小计
分部分项工程项目清单计价表
工程名称：管网土方 |  |  |  | 标段：公共卫生间污水管网接入改造工程 |  |  | 第 59 页 共 64 页
序号 | 项目编码 | 项目名称 | 项目特征描述 |  | 计量 单位 | 工程量 |  | 金额（元）
[8 empty] | 综合单价 | 合价
432 | 010102007141 | 回填方 | 1.名称：管道四周砂回填，管顶30mm厚 2.材料种类:中粗砂，夯实满足规范要求 |  | m3 | 12.17
433 | 010102007177 | 回填方 | 1.名称：回填砂 2.材料种类:中粗砂，夯实满足规范要求 |  | m3 | 53.39
434 | 010102007142 | 回填方 | 1.名称：回填土 2.填方材料品种：原土 3.压实系数：满足规范要求 4.填方来源、运距:投标人根据施工现场自行考虑 |  | m3 | 83.35
435 | 010103002071 | 余方弃置 | 1.废弃料品种:装车后外运土方 2.运距:投标单位自行考虑 |  | m3 | 69.62
教堂水厕
436 | 010102002143 | 挖沟槽土方 | 1.名称：机械挖沟槽土方 2.土壤类别:一二类土 3.挖土深度已综合考虑放坡系数 |  | m3 | 66.56
437 | 010102002144 | 挖沟槽土方 | 1.名称:人工挖沟槽土方 2.土壤类别:一、二类土 3.清单量为放坡工程量 |  | m3 | 80.02
438 | 041101001072 | 垫层 | 1.名称：砂垫层 2.材料种类:10cm厚中粗砂，夯实满足规范要求 |  | m3 | 4.18
439 | 010102007143 | 回填方 | 1.名称：管道四周砂回填，管顶30mm厚 2.材料种类:中粗砂，夯实满足规范要求 |  | m3 | 12.55
本页小计
分部分项工程项目清单计价表
工程名称：管网土方 |  |  |  | 标段：公共卫生间污水管网接入改造工程 |  |  | 第 60 页 共 64 页
序号 | 项目编码 | 项目名称 | 项目特征描述 |  | 计量 单位 | 工程量 |  | 金额（元）
[8 empty] | 综合单价 | 合价
440 | 010102007144 | 回填方 | 1.名称：回填土 2.填方材料品种：原土 3.压实系数：满足规范要求 4.填方来源、运距:投标人根据施工现场自行考虑 |  | m3 | 126.16
441 | 010103002072 | 余方弃置 | 1.废弃料品种:装车后外运土方 2.运距:投标单位自行考虑 |  | m3 | 16.73
郝家圪卜主巷道水厕
442 | 010102002145 | 挖沟槽土方 | 1.名称：机械挖沟槽土方 2.土壤类别:一二类土 3.挖土深度已综合考虑放坡系数 |  | m3 | 197.68
443 | 010102002146 | 挖沟槽土方 | 1.名称:人工挖沟槽土方 2.土壤类别:一、二类土 3.清单量为放坡工程量 |  | m3 | 197.68
444 | 041101001073 | 垫层 | 1.名称：砂垫层 2.材料种类:10cm厚中粗砂，夯实满足规范要求 |  | m3 | 10.34
445 | 010102007145 | 回填方 | 1.名称：管道四周砂回填，管顶30mm厚 2.材料种类:中粗砂，夯实满足规范要求 |  | m3 | 31.01
446 | 010102007146 | 回填方 | 1.名称：回填土 2.填方材料品种：原土 3.压实系数：满足规范要求 4.填方来源、运距:投标人根据施工现场自行考虑 |  | m3 | 344.88
本页小计
分部分项工程项目清单计价表
工程名称：管网土方 |  |  |  | 标段：公共卫生间污水管网接入改造工程 |  |  | 第 61 页 共 64 页
序号 | 项目编码 | 项目名称 | 项目特征描述 |  | 计量 单位 | 工程量 |  | 金额（元）
[8 empty] | 综合单价 | 合价
447 | 010103002073 | 余方弃置 | 1.废弃料品种:装车后外运土方 2.运距:投标单位自行考虑 |  | m3 | 41.35
三角公园水厕
448 | 010102002147 | 挖沟槽土方 | 1.名称：机械挖沟槽土方 2.土壤类别:一二类土 3.挖土深度已综合考虑放坡系数 |  | m3 | 34.54
449 | 010102002148 | 挖沟槽土方 | 1.名称:人工挖沟槽土方 2.土壤类别:一、二类土 3.清单量为放坡工程量 |  | m3 | 34.54
450 | 041101001074 | 垫层 | 1.名称：砂垫层 2.材料种类:10cm厚中粗砂，夯实满足规范要求 |  | m3 | 1.76
451 | 010102007147 | 回填方 | 1.名称：管道四周砂回填，管顶30mm厚 2.材料种类:中粗砂，夯实满足规范要求 |  | m3 | 7.28
452 | 010102007148 | 回填方 | 1.名称：回填土 2.填方材料品种：原土 3.压实系数：满足规范要求 4.填方来源、运距:投标人根据施工现场自行考虑 |  | m3 | 45.37
453 | 010103002074 | 余方弃置 | 1.废弃料品种:装车后外运土方 2.运距:投标单位自行考虑 |  | m3 | 9.04
节水办小区
本页小计
分部分项工程项目清单计价表
工程名称：管网土方 |  |  |  | 标段：公共卫生间污水管网接入改造工程 |  |  | 第 62 页 共 64 页
序号 | 项目编码 | 项目名称 | 项目特征描述 |  | 计量 单位 | 工程量 |  | 金额（元）
[8 empty] | 综合单价 | 合价
454 | 010102002149 | 挖沟槽土方 | 1.名称：机械挖沟槽土方 2.土壤类别:一二类土 3.挖土深度已综合考虑放坡系数 |  | m3 | 42.84
455 | 010102002150 | 挖沟槽土方 | 1.名称:人工挖沟槽土方 2.土壤类别:一、二类土 3.清单量为放坡工程量 |  | m3 | 42.84
456 | 041101001075 | 垫层 | 1.名称：砂垫层 2.材料种类:10cm厚中粗砂，夯实满足规范要求 |  | m3 | 2.24
457 | 010102007149 | 回填方 | 1.名称：管道四周砂回填，管顶30mm厚 2.材料种类:中粗砂，夯实满足规范要求 |  | m3 | 6.72
458 | 010102007150 | 回填方 | 1.名称：回填土 2.填方材料品种：原土 3.压实系数：满足规范要求 4.填方来源、运距:投标人根据施工现场自行考虑 |  | m3 | 74.74
459 | 010103002075 | 余方弃置 | 1.废弃料品种:装车后外运土方 2.运距:投标单位自行考虑 |  | m3 | 8.96
宏源一品
460 | 010102002151 | 挖沟槽土方 | 1.名称：机械挖沟槽土方 2.土壤类别:一二类土 3.挖土深度已综合考虑放坡系数 |  | m3 | 91.04
本页小计
分部分项工程项目清单计价表
工程名称：管网土方 |  |  |  | 标段：公共卫生间污水管网接入改造工程 |  |  | 第 63 页 共 64 页
序号 | 项目编码 | 项目名称 | 项目特征描述 |  | 计量 单位 | 工程量 |  | 金额（元）
[8 empty] | 综合单价 | 合价
461 | 010102002152 | 挖沟槽土方 | 1.名称:人工挖沟槽土方 2.土壤类别:一、二类土 3.清单量为放坡工程量 |  | m3 | 91.04
462 | 041101001076 | 垫层 | 1.名称：砂垫层 2.材料种类:10cm厚中粗砂，夯实满足规范要求 |  | m3 | 4.76
463 | 010102007151 | 回填方 | 1.名称：管道四周砂回填，管顶30mm厚 2.材料种类:中粗砂，夯实满足规范要求 |  | m3 | 14.28
464 | 010102007178 | 回填方 | 1.名称：回填砂 2.材料种类:中粗砂，夯实满足规范要求 |  | m3 | 20.02
465 | 010102007152 | 回填方 | 1.名称：回填土 2.填方材料品种：原土 3.压实系数：满足规范要求 4.填方来源、运距:投标人根据施工现场自行考虑 |  | m3 | 139.35
466 | 010103002076 | 余方弃置 | 1.废弃料品种:装车后外运土方 2.运距:投标单位自行考虑 |  | m3 | 39.06
祥和小区
467 | 010102002153 | 挖沟槽土方 | 1.名称：机械挖沟槽土方 2.土壤类别:一二类土 3.挖土深度已综合考虑放坡系数 |  | m3 | 44.52
468 | 010102002154 | 挖沟槽土方 | 1.名称:人工挖沟槽土方 2.土壤类别:一、二类土 3.清单量为放坡工程量 |  | m3 | 44.52
本页小计
分部分项工程项目清单计价表
工程名称：管网土方 |  |  |  | 标段：公共卫生间污水管网接入改造工程 |  |  | 第 64 页 共 64 页
序号 | 项目编码 | 项目名称 | 项目特征描述 |  | 计量 单位 | 工程量 |  | 金额（元）
[8 empty] | 综合单价 | 合价
469 | 041101001077 | 垫层 | 1.名称：砂垫层 2.材料种类:10cm厚中粗砂，夯实满足规范要求 |  | m3 | 2.33
470 | 010102007153 | 回填方 | 1.名称：管道四周砂回填，管顶30mm厚 2.材料种类:中粗砂，夯实满足规范要求 |  | m3 | 6.98
471 | 010102007154 | 回填方 | 1.名称：回填土 2.填方材料品种：原土 3.压实系数：满足规范要求 4.填方来源、运距:投标人根据施工现场自行考虑 |  | m3 | 77.67
472 | 010103002077 | 余方弃置 | 1.废弃料品种:装车后外运土方 2.运距:投标单位自行考虑 |  | m3 | 9.31
本页小计
合 计

## 表E.3.1 措施项目清单计价表
措施项目清单计价表
工程名称：管网土方 |  |  | 标段：公共卫生间污水管网接入改造工程 |  | 第 1 页 共 1 页
序号 | 项目编码 | 项目名称 |  | 工作内容 |  | 价格（元） | 备注
1 | 一 | 措施项目一
1.1 | 011601007 | 文明施工费
1.2 | 011601007001 | 文明施工与环境保护费
1.3 | 011601006001 | 临时设施费
1.4 | 011601010001 | 雨季施工增加费
2 | 二 | 措施项目二
2.1 | 011601003001 | 其他大型机械进出场及安拆 |  | 履带式挖掘机进出场费：5台次
本页小计 | [6 empty] | -
合 计 | [6 empty] | -
注：措施项目清单费用构成详见本标准表 E.3.2，大型机械进出场及安拆费用组成见本标准表 E.3.4。

## 表E.4.1 其他项目清单计价表
其他项目清单计价表
工程名称：管网土方 |  | 标段：公共卫生间污水管网接入改造工程 |  |  |  | 第 1 页 共 1 页
序号 | 项目名称 |  | 暂估（暂定）金额（元） | 结算（确定）金额（元） | 调整金额± （元） |  | 备注
1 | 暂列金额 | [5 empty] | 详见本标准表 E.4.2
2 | 暂估价
2.1 | 专业工程暂估价 | [5 empty] | 详见本标准表 E.4.3
2.2 | 材料暂估价
3 | 计日工 | [5 empty] | 详见本标准表 E.4.4
4 | 总承包服务费 | [5 empty] | 详见本标准表 E.4.5
5 | 材料检验试验费
6 | 建筑工程能效测评费
7 | 工程变更及现场签证
8 | 提前竣工（赶工补偿）
9 | 无负荷联合试运转费
10 | 停窝工损失费
11 | 施工期间未完工程保护费
12 | 企业自有工人培训管理费
13 | 建筑工人实名制费 | [5 empty] | 1.建设项目招标工期为1年的暂按57900元计入工程造价； 2.建设项目招标工期为2年的暂按99400元计入工程造价； 3.建设项目招标工期为3年及以上的暂按140900元计入工程造价。
14 | 安全生产计提费 | [5 empty] | 房屋建筑工程计提比例为3%，市政公用工程计提比例为1.5%。
15 | 人工增加费
合 计 | [6 empty] | -

## 表E.4.2 暂列金额明细表
暂列金额明细表
工程名称：管网土方 |  |  |  | 标段：公共卫生间污水管网接入改造工程 |  |  | 第 1 页 共 1 页
序号 | 项目名称 | 计算基础 | 费率（%） |  | 暂定金额 （元） | 确定金额（元） |  | 调整金额± (元) | 备注
1 | 合同价格调整暂列金额
2 | 未确定工程暂列金额
3 | 未确定服务暂列金额
4 | 未确定其他暂列金额
本页小计 |  | - | -
合 计 |  | - | -
注：1 本表由招标人填写“暂定金额”总额，采用费率计价方式计算暂定金额的，应分别填写“计算基础”“费率”，并计算 填写“暂定金额”；采用总价计价方式计算暂定金额的，可直接填写“暂定金额”； 2 投标人应将上述暂定金额填写并计入投标总价； 3 结算时应按合同约定计算并填写“确定金额”。

## 表E.5.1 增值税计价表
增值税计价表
工程名称：管网土方 |  |  | 标段：公共卫生间污水管网接入改造工程 |  | 第 1 页 共 1 页
序号 | 项目名称 | 计算基础说明 |  | 计算基础 |  | 税率(%) | 金额(元)
1 | 增值税 | 分部分项工程费+措施项目工程费+其他项目费-其中：专业工程暂估价 |  |  |  | 9
合 计