## 表E.2.1 分部分项工程项目清单计价表
分部分项工程项目清单计价表
工程名称：乌拉特中旗保障性周转住房装修-餐厅+活动室 |  |  |  | 标段：乌拉特中旗保障性周转住房装修 |  |  | 第 1 页 共 12 页
序号 | 项目编码 | 项目名称 | 项目特征描述 |  | 计量 单位 | 工程量 |  | 金额（元）
[8 empty] | 综合单价 | 合价
一楼
大厅
1 | 011102003001 | 块料楼地面 | 1.陶瓷地面砖1500*700 2.100mm厚干混地面砂浆 M20 3.美缝 |  | m2 | 56.23
2 | 011105006001 | 金属踢脚线 | 1.不锈钢踢脚线50mm |  | m | 35.8
3 | 011205001006 | 墙、柱面装饰板 | 1.木饰面 2.阻燃板基层10mm 3.素水泥浆 界面剂 |  | m2 | 112.6
4 | 011302001001 | 平面吊顶天棚 | 1.轻钢龙骨（木龙骨配合） 2.10mm三防石膏板面层 3.板缝粘贴胶带 4.腻子3遍，乳胶漆2遍 |  | m2 | 37.77
5 | 011302004001 | 格栅吊顶 | 1.轻钢龙骨 2.铝方通天棚 条型 间距150mm |  | m2 | 18.35
6 | 011501001001 | 装饰柜 | 1.名称:矮柜 石英石台面 |  | m2 | 1.33
7 | 031005011001 | 水质净化器 | 1.净水机 |  | 台 | 1
8 | 011205001001 | 墙、柱面装饰板 | 1.柱子木饰面 2.阻燃板基层10mm 3.素水泥浆 界面剂 |  | m2 | 4.2
后厨
9 | 011102003002 | 块料楼地面 | 1.陶瓷地面砖1500*700 2.100mm厚干混地面砂浆 M20 3.美缝 |  | m2 | 39.17
10 | 011203003001 | 块料墙、柱面 | 1.陶瓷墙砖1200*600 2.粉状型建筑胶粘剂 3.美缝 |  | m2 | 98.44
11 | 011302001002 | 平面吊顶天棚 | 1.铝合金板天棚 2.铝合金条板天棚龙骨 |  | m2 | 39.17
12 | 010805004004 | 全玻自由门 | 1:拆除肯德基门 |  | m2 | 18.91
本页小计
分部分项工程项目清单计价表
工程名称：乌拉特中旗保障性周转住房装修-餐厅+活动室 |  |  |  | 标段：乌拉特中旗保障性周转住房装修 |  |  | 第 2 页 共 12 页
序号 | 项目编码 | 项目名称 | 项目特征描述 |  | 计量 单位 | 工程量 |  | 金额（元）
[8 empty] | 综合单价 | 合价
13 | 010807001001 | 金属(塑钢)窗 | 1.铝合金隔热断桥平开窗 |  | m2 | 12.71
14 | 031301002001 | 开孔打洞 | 1.名称:砌体墙钻孔450*250 |  | 个 | 1
15 | 010401008001 | 零星砌砖 | 1.掏窗口 2.楼层运出垃圾 |  | m3 | 0.07
16 | 010807004001 | 金属纱窗 | 1.铝合金平开纱窗扇 |  | m2 | 0.64
17 | 031005013001 | 热水器、开水炉 | 1.型号:热水器 60L |  | 台 | 2
18 | 010810001001 | 窗帘 | 1.窗帘材质:百页窗帘 |  | m2 | 12.71
19 | 040201022001 | 排水沟、截水沟 | 1.排水沟 2.不锈钢格栅 |  | m | 11.9
20 | 030203001001 | 送、引风机 | 1.名称:净化风机 |  | 台 | 1
21 | 030702003001 | 不锈钢板通风管道 | 1.名称:镀锌薄钢板 2.规格:400*200 |  | m2 | 10.32
22 | 030703007001 | 碳钢风口、散流器、百叶窗 | 1.名称:成品铝合金风口400*400 |  | 个 | 2
小包间
23 | 011102003003 | 块料楼地面 | 1.陶瓷地面砖1500*700 2.80mm厚干混地面砂浆 M20 3.美缝 |  | m2 | 21.8
24 | 011302001003 | 平面吊顶天棚 | 1.轻钢龙骨（木龙骨配合） 2.10mm三防石膏板面层 3.板缝粘贴胶带 4.腻子3遍，乳胶漆2遍 |  | m2 | 21.8
25 | 011203001001 | 石材墙、柱面 | 1.大理石背影墙 2.阻燃板基层10mm 3.素水泥浆 界面剂 |  | m2 | 10.64
26 | 011205001002 | 墙、柱面装饰板 | 1.木饰面 2.阻燃板基层10mm 3.素水泥浆 界面剂 |  | m2 | 45.39
27 | 010809001001 | 窗台板 | 1.石材窗台板 |  | m2 | 0.69
28 | 010401008002 | 零星砌砖 | 1.掏窗口 2.楼层运出垃圾 |  | m3 | 0.04
29 | 011502001001 | 成品装饰线条 | 1.木质窗、门套线条50mm |  | m | 7.16
本页小计
分部分项工程项目清单计价表
工程名称：乌拉特中旗保障性周转住房装修-餐厅+活动室 |  |  |  | 标段：乌拉特中旗保障性周转住房装修 |  |  | 第 3 页 共 12 页
序号 | 项目编码 | 项目名称 | 项目特征描述 |  | 计量 单位 | 工程量 |  | 金额（元）
[8 empty] | 综合单价 | 合价
30 | 010808001001 | 木门窗套 | 1.木质门侧筒子板 2.细木工板基层10mm |  | m2 | 1.43
31 | 010807001002 | 金属(塑钢)窗 | 1.铝合金隔热断桥平开窗 |  | m2 | 6.36
32 | 010807004002 | 金属纱窗 | 1.铝合金平开纱窗扇 |  | m2 | 1.25
33 | 010801002001 | 木质门带套 | 1.成套单扇木门900*2100 2.地碰 |  | 樘 | 1
34 | 010801006001 | 门锁安装 | 1.锁品种: 执手锁 |  | 套 | 1
35 | 011501001002 | 装饰柜 | 1.名称:衣柜 |  | m2 | 4.2
36 | 010810001002 | 窗帘 | 1.窗帘材质:纱帘 |  | m2 | 20
37 | 010810003001 | 窗帘轨 | 1.电动铝合金窗帘轨单轨成套 |  | m | 4.2
38 | 010810002001 | 窗帘盒 | 1.窗帘盒材质、规格:细木工板10mm |  | m | 4.2
39 | 011207001001 | 轻质隔墙 | 1.轻钢龙骨基层 2.石膏板基层46.6m2 3.木质饰面板46.6m2 |  | m2 | 23.3
宴会厅
40 | 011102003004 | 块料楼地面 | 1.陶瓷地面砖1500*700 2.80mm厚干混地面砂浆 M20 3.美缝 |  | m2 | 45.75
41 | 011105006002 | 金属踢脚线 | 1.不锈钢踢脚线50mm |  | m | 27.2
42 | 011205001007 | 墙、柱面装饰板 | 1.木饰面 2.阻燃板基层10mm 3.素水泥浆 界面剂 |  | m2 | 79.3
43 | 011302001004 | 平面吊顶天棚 | 1.轻钢龙骨（木龙骨配合） 2.10mm三防石膏板面层 3.板缝粘贴胶带 4.腻子3遍，乳胶漆2遍 |  | m2 | 45.75
44 | 010809001002 | 窗台板 | 1.石材窗台板 |  | m2 | 1.08
45 | 010401008003 | 零星砌砖 | 1.掏窗口 2.楼层运出垃圾 |  | m3 | 0.09
本页小计
分部分项工程项目清单计价表
工程名称：乌拉特中旗保障性周转住房装修-餐厅+活动室 |  |  |  | 标段：乌拉特中旗保障性周转住房装修 |  |  | 第 4 页 共 12 页
序号 | 项目编码 | 项目名称 | 项目特征描述 |  | 计量 单位 | 工程量 |  | 金额（元）
[8 empty] | 综合单价 | 合价
46 | 011502001002 | 成品装饰线条 | 1.木质窗、门套线条50mm |  | m | 12.51
47 | 010808001002 | 木门窗套 | 1.木质门侧筒子板 2.细木工板基层10mm |  | m2 | 2.5
48 | 010807004003 | 金属纱窗 | 1.铝合金平开纱窗扇 |  | m2 | 2.5
49 | 010801002002 | 木质门带套 | 1.成套单扇木门900*2100 2.地碰 |  | 樘 | 1
50 | 010801006002 | 门锁安装 | 1.锁品种: 执手锁 |  | 套 | 1
51 | 010810001003 | 窗帘 | 1.窗帘材质:布帘+纱帘 |  | m2 | 35.65
52 | 010810003002 | 窗帘轨 | 1.铝合金窗帘轨单轨成套 |  | m | 14.98
53 | 010810002002 | 窗帘盒 | 1.窗帘盒材质、规格:细木工板10mm |  | m | 7.49
卫生间
54 | 011102003005 | 块料楼地面 | 1.陶瓷地面砖1500*700 2.80mm厚干混地面砂浆 M20 3、聚氨酯防水涂膜2mm 3.美缝 |  | m2 | 5.24
55 | 011203003002 | 块料墙、柱面 | 1.陶瓷墙砖1200*600 2.粉状型建筑胶粘剂 3.美缝 |  | m2 | 43.8
56 | 011302001005 | 平面吊顶天棚 | 1.铝合金板天棚 2.铝合金条板天棚龙骨 |  | m2 | 5.24
57 | 010805004001 | 全玻自由门 | 1.门洞口尺寸:卫生间成套玻璃门 |  | m2 | 3.36
58 | 031005013002 | 热水器、开水炉 | 1.型号:热水器 60L |  | 台 | 1
59 | 031003006001 | 大便器 | 1.类型:蹲式大便器 隐藏式水箱 |  | 组 | 2
60 | 011505001001 | 洗漱台 | 1.大理石台面洗漱柜 2.大理石台面面盆开孔2个 |  | m2 | 1.89
本页小计
分部分项工程项目清单计价表
工程名称：乌拉特中旗保障性周转住房装修-餐厅+活动室 |  |  |  | 标段：乌拉特中旗保障性周转住房装修 |  |  | 第 5 页 共 12 页
序号 | 项目编码 | 项目名称 | 项目特征描述 |  | 计量 单位 | 工程量 |  | 金额（元）
[8 empty] | 综合单价 | 合价
61 | 031003003001 | 洗脸盆 | 1.洗脸盆 台下式 冷热水 |  | 组 | 2
62 | 031208002002 | 其他管道绝热 | 1.绝热材料品种:排水管隔音棉40mm（带阻尼隔音） |  | m3 | 0.08
63 | 011205003001 | 墙、柱面装配式装饰板 | 1.名称:水泥板包管300*300mm |  | m | 4
64 | 011505003001 | 镜面玻璃 | 1.带智能照明镜子 |  | m2 | 1.89
65 | 010401008004 | 零星砌砖 | 1.掏窗口 2.楼层运出垃圾 |  | m3 | 0.03
66 | 030413003001 | 荧光灯 | 1.名称:换气、照明、取暖一体灯 |  | 套 | 2
67 | 031003014003 | 给、排水附件 | 1.类型:成品拖布池 |  | 个 | 2
二楼
茶室
68 | 011102003007 | 块料楼地面 | 1.陶瓷地面砖1500*700 2.80mm厚干混地面砂浆 M20 3.美缝 |  | m2 | 21.4
69 | 011302001006 | 平面吊顶天棚 | 1.轻钢天棚龙骨 2.细木工板 3.木质装饰板 |  | m2 | 21.4
70 | 011205001003 | 墙、柱面装饰板 | 1.木饰面 2.阻燃板基层10mm 3.素水泥浆 界面剂 |  | m2 | 52.3
71 | 010809001004 | 窗台板 | 1.石材窗台板 |  | m2 | 0.69
72 | 010401008005 | 零星砌砖 | 1.掏窗口 2.楼层运出垃圾 |  | m3 | 0.05
73 | 011502001003 | 成品装饰线条 | 1.木质窗、门套线条50mm |  | m | 10.42
74 | 010808001003 | 木门窗套 | 1.木质门侧筒子板 2.细木工板基层10mm |  | m2 | 2.08
75 | 010807004005 | 金属纱窗 | 1.铝合金平开纱窗扇 |  | m2 | 1.25
76 | 010801002004 | 木质门带套 | 1.成套单扇木门900*2300 2.地碰 |  | 樘 | 1
77 | 010801006004 | 门锁安装 | 1.锁品种: 执手锁 |  | 套 | 1
78 | 010810001004 | 窗帘 | 1.窗帘材质:纱帘 |  | m2 | 19.99
本页小计
分部分项工程项目清单计价表
工程名称：乌拉特中旗保障性周转住房装修-餐厅+活动室 |  |  |  | 标段：乌拉特中旗保障性周转住房装修 |  |  | 第 6 页 共 12 页
序号 | 项目编码 | 项目名称 | 项目特征描述 |  | 计量 单位 | 工程量 |  | 金额（元）
[8 empty] | 综合单价 | 合价
79 | 010810003003 | 窗帘轨 | 1.电动铝合金窗帘轨单轨成套 |  | m | 4.2
80 | 010810002003 | 窗帘盒 | 1.窗帘盒材质、规格:细木工板10mm |  | m | 4.2
81 | 011207001003 | 轻质隔墙 | 1.轻钢龙骨基层 2.石膏板基层43.44m2 3.木质饰面板43.44m2 |  | m2 | 21.72
大厅健身区域
82 | 011102003009 | 块料楼地面 | 1.陶瓷地面砖1500*700 2.80mm厚干混地面砂浆 M20 3.美缝 |  | m2 | 151.19
83 | 011302001009 | 平面吊顶天棚 | 1.轻钢龙骨（木龙骨配合） 2.10mm三防石膏板面层 3.板缝粘贴胶带 4.腻子3遍，乳胶漆2遍 |  | m2 | 151.19
84 | 011403001005 | 抹灰面油漆 | 1.墙面 2.素水泥浆界面剂 3.腻子3遍，乳胶漆2遍 |  | m2 | 126.98
85 | 010809001005 | 窗台板 | 1.石材窗台板 |  | m2 | 3.78
86 | 010401008006 | 零星砌砖 | 1.掏窗口 2.楼层运出垃圾 |  | m3 | 0.21
87 | 011502001004 | 成品装饰线条 | 1.木质窗、门套线条50mm |  | m | 41.12
88 | 010808001004 | 木门窗套 | 1.木质门侧筒子板 2.细木工板基层10mm |  | m2 | 8.22
89 | 010807004006 | 金属纱窗 | 1.铝合金平开纱窗扇 |  | m2 | 6.88
90 | 010810001005 | 窗帘 | 1.窗帘材质:纱帘 |  | m2 | 131.3
91 | 010810003004 | 窗帘轨 | 1.电动铝合金窗帘轨单轨成套 |  | m | 23.4
92 | 010810002004 | 窗帘盒 | 1.窗帘盒材质、规格:细木工板10mm |  | m | 23.4
93 | 030203001002 | 送、引风机 | 1.名称:通风机 2.功率:0.75KW |  | 台 | 2
本页小计
分部分项工程项目清单计价表
工程名称：乌拉特中旗保障性周转住房装修-餐厅+活动室 |  |  |  | 标段：乌拉特中旗保障性周转住房装修 |  |  | 第 7 页 共 12 页
序号 | 项目编码 | 项目名称 | 项目特征描述 |  | 计量 单位 | 工程量 |  | 金额（元）
[8 empty] | 综合单价 | 合价
94 | 030702003002 | 不锈钢板通风管道 | 1.名称:镀锌薄钢板 2.规格:400*200 |  | m2 | 28.8
95 | 030703007002 | 碳钢风口、散流器、百叶窗 | 1.名称:成品铝合金风口400*400 |  | 个 | 6
96 | 011501001003 | 装饰柜 | 1.名称:矮柜 石英石台面 |  | m2 | 5.78
97 | 031005011002 | 水质净化器 | 1.净水机 |  | 台 | 1
98 | 030703004001 | 不锈钢垃圾桶 | 1.名称:暗装不锈钢垃圾桶 |  | 个 | 1
99 | 080707014001 | 开孔 | 1.类型:大理石台面开孔 |  | 个 | 1
100 | 011501001004 | 装饰柜 | 1.名称:衣柜 |  | m2 | 5.97
101 | 011501001005 | 装饰柜 | 1.名称:附墙书柜 |  | m2 | 15.84
102 | 031003004001 | 洗涤盆 | 1.不锈钢洗涤盆 2.冷热水水龙头 |  | 组 | 1
103 | 011205001005 | 墙、柱面装饰板 | 1.柱子镜面 2.阻燃板基层10mm 3.素水泥浆 界面剂 |  | m2 | 4.2
楼梯间
104 | 011102003006 | 块料楼地面 | 1.陶瓷地面砖1500*700 2.80mm厚干混地面砂浆 M20 3.美缝 |  | m2 | 21.79
105 | 011105006003 | 金属踢脚线 | 1.不锈钢踢脚线50mm |  | m | 24.33
106 | 011403001003 | 抹灰面油漆 | 1.墙面 2.素水泥浆界面剂 3.腻子3遍，乳胶漆2遍 |  | m2 | 101
107 | 011403001004 | 抹灰面油漆 | 1.顶棚 2.素水泥浆界面剂 3.腻子3遍，乳胶漆2遍 |  | m2 | 40.71
108 | 011503004001 | 成品带扶手栏杆、栏板 | 1.全玻璃栏板 木扶手 |  | m | 9.28
109 | 011106003001 | 块料楼梯 | 1.楼梯面层 陶瓷 地面砖 2.陶砖开防滑槽59.5m |  | m2 | 14.85
110 | 010801002003 | 木质门带套 | 1.成套双扇木门1480*2160 2.地碰 |  | 樘 | 2
本页小计
分部分项工程项目清单计价表
工程名称：乌拉特中旗保障性周转住房装修-餐厅+活动室 |  |  |  | 标段：乌拉特中旗保障性周转住房装修 |  |  | 第 8 页 共 12 页
序号 | 项目编码 | 项目名称 | 项目特征描述 |  | 计量 单位 | 工程量 |  | 金额（元）
[8 empty] | 综合单价 | 合价
111 | 010805004002 | 全玻自由门 | 1.肯德基门 2.门拉手2个 |  | m2 | 5.25
112 | 010801006003 | 门锁安装 | 1.锁品种:密码锁 |  | 套 | 3
113 | 011207001002 | 轻质隔墙 | 1.轻钢龙骨基层 2.石膏板基层10.04m2 3.木质饰面板10.04m2 |  | m2 | 5.02
114 | 010809001003 | 窗台板 | 1.石材窗台板 |  | m2 | 0.4
115 | 010807004004 | 金属纱窗 | 1.铝合金平开纱窗扇 |  | m2 | 0.63
新砌墙体、混凝土楼板等工程
116 | 010401002001 | 实心砖墙 | 1.混水砖墙 1砖 |  | m3 | 23.72
117 | 010502021001 | 构造柱 | 1.预拌混凝土 C25 |  | m3 | 1.57
118 | 010505004001 | 柱面模板 | 1.构造柱 复合模板 钢支撑 |  | m2 | 14.69
119 | 010506002001 | 现浇混凝土柱钢筋 | 1.钢筋种类、规格:带肋钢筋HRB400 φ10 |  | t | 0.148
120 | 010506017001 | 砌体工程内配钢筋 | 1.钢筋种类、规格:带肋钢筋HRB400 φ10 |  | t | 0.027
121 | 040901007001 | 植筋 | 1.材料种类:植筋 φ10 |  | 根 | 64
122 | 011201001001 | 墙、柱面一般抹灰 | 1.一般抹灰 内墙 2.厚20mm |  | m2 | 201.46
123 | 011203003004 | 块料墙、柱面 | 1.仿古砖300*300 2. 耐碱网格布 抗裂砂浆 厚度4mm 3. 聚苯乙烯板100mm 4.外墙抹灰 厚20mm |  | m2 | 11.25
124 | 010401008007 | 零星砌砖 | 1.掏窗口 2.楼层运出垃圾 |  | m3 | 14.87
125 | 010502020001 | 楼梯 | 1.拆除钢筋砼楼梯 2.楼层运出垃圾 |  | m3 | 18.9
126 | 010605001002 | 钢板楼板 | 1.钢材品种、规格:压型钢楼板 2.钢板厚度:δ1.4 |  | m2 | 14.85
127 | 010502013001 | 实心楼板 | 1.预拌混凝土 C25 |  | m3 | 2.23
本页小计
分部分项工程项目清单计价表
工程名称：乌拉特中旗保障性周转住房装修-餐厅+活动室 |  |  |  | 标段：乌拉特中旗保障性周转住房装修 |  |  | 第 9 页 共 12 页
序号 | 项目编码 | 项目名称 | 项目特征描述 |  | 计量 单位 | 工程量 |  | 金额（元）
[8 empty] | 综合单价 | 合价
128 | 010506006001 | 现浇混凝土楼板及屋面板钢筋 | 1.钢筋种类、规格:带肋钢筋HRB400 φ10 |  | t | 0.126
129 | 010506025001 | 预埋铁件 | 1.钢材种类:预埋铁件 2.规格:200*200*10 |  | t | 0.038
130 | 010604001001 | 钢梁 | 1.工字钢25#A 2.除锈 3.防锈漆 一遍、调和漆 二遍 4.运距 10km |  | t | 1.044
电气
131 | 030412001001 | 配管 | 1.名称:配管 2.材质:JDG 3.规格:15 |  | m | 113.28
132 | 030412001002 | 配管 | 1.名称:配管 2.材质:JDG 3.规格:20 |  | m | 56.64
133 | 030412001003 | 配管 | 1.名称:配管 2.材质:PVC 3.规格:50 |  | m | 9
134 | 030412004001 | 配线 | 1.名称:管内穿线 2.规格:BV2.5mm2 |  | m | 339.84
135 | 030412004002 | 配线 | 1.名称:管内穿线 2.规格:BV4mm2 |  | m | 169.92
136 | 030412006001 | 接线盒 | 1.名称:PVC接线盒 |  | 个 | 44
137 | 031301001001 | 凿(压、切割)槽 | 1.名称:开槽及恢复 2.规格:30*30mm |  | m | 98.64
138 | 031301001002 | 凿(压、切割)槽 | 1.名称:开槽及恢复 2.规格:60*60mm |  | m | 9
139 | 030413002001 | 装饰灯 | 1.3.5寸筒灯 12W 2.嵌入式 |  | 套 | 66
140 | 031301002002 | 开孔打洞 | 1.名称:天棚开灯孔 |  | 个 | 66
141 | 030413014004 | 插座 | 1.名称:十二孔长排插座 |  | 套 | 1
142 | 030413014002 | 插座 | 1.名称:三孔插座 |  | 套 | 10
143 | 030413014003 | 插座 | 1.名称:十二孔插座 |  | 套 | 6
144 | 030413014001 | 插座 | 1.名称:五孔插座 |  | 套 | 42
145 | 030413013001 | 照明开关、按钮 | 1.名称:单联双控开关 |  | 套 | 12
146 | 030413013002 | 照明开关、按钮 | 1.名称:双联单控开关 |  | 套 | 5
本页小计
分部分项工程项目清单计价表
工程名称：乌拉特中旗保障性周转住房装修-餐厅+活动室 |  |  |  | 标段：乌拉特中旗保障性周转住房装修 |  |  | 第 10 页 共 12 页
序号 | 项目编码 | 项目名称 | 项目特征描述 |  | 计量 单位 | 工程量 |  | 金额（元）
[8 empty] | 综合单价 | 合价
147 | 030413013003 | 照明开关、按钮 | 1.名称:三联单控开关 |  | 套 | 2
148 | 030413013004 | 照明开关、按钮 | 1.名称:双联双控开关 |  | 套 | 2
149 | 030413002002 | 装饰灯 | 1.名称:低压灯带 2.规格:LED,12W/m |  | 套 | 80
150 | 030405013001 | 小电器 | 1.名称:400W低压灯带变压器 |  | 个 | 5
151 | 030413002004 | 装饰灯 | 1.名称:一楼小包间花灯 |  | 套 | 1
152 | 030413002006 | 装饰灯 | 1.名称:一楼宴会厅花灯 |  | 套 | 1
153 | 030413002005 | 装饰灯 | 1.名称:二楼茶室花灯 |  | 套 | 1
154 | 030413003003 | 荧光灯 | 1.名称:嵌入式平板灯LED（厨房） 2.安装形式:600*600 |  | 套 | 4
155 | 030413001001 | 普通灯具 | 1.名称:吸顶灯LED 2.规格:φ600 |  | 套 | 3
156 | 030413003004 | 荧光灯 | 1.名称:线型灯 2.规格:LED |  | m | 25
弱电
157 | 030502003002 | 双绞线缆 | 1.名称:超六类网线 |  | m | 58
158 | 030502010001 | 信息、网络插座 | 1.名称:电视及网线插孔 |  | 个 | 7
159 | 030412006002 | 接线盒 | 1.名称:PVC接线盒 |  | 个 | 7
给排水
160 | 031001008001 | 塑料管 | 1.安装部位:室内 2.介质:冷热水 3.材质、规格:De20 4.连接形式:热熔连接 5.管道消毒、冲洗 |  | m | 62.21
161 | 031001008002 | 塑料管 | 1.材质:塑料排水管 2.规格:PVC110 3.连接形式:粘接 |  | m | 36.14
162 | 031001008005 | 塑料管 | 1.材质:塑料排水管 2.规格:PVC75 3.连接形式:粘接 |  | m | 2
本页小计
分部分项工程项目清单计价表
工程名称：乌拉特中旗保障性周转住房装修-餐厅+活动室 |  |  |  | 标段：乌拉特中旗保障性周转住房装修 |  |  | 第 11 页 共 12 页
序号 | 项目编码 | 项目名称 | 项目特征描述 |  | 计量 单位 | 工程量 |  | 金额（元）
[8 empty] | 综合单价 | 合价
163 | 031001008006 | 塑料管 | 1.材质:塑料排水管 2.规格:PVC50 3.连接形式:粘接 |  | m | 13.5
164 | 031301001003 | 凿(压、切割)槽 | 1.名称:开槽及恢复 2.规格:30*30mm |  | m | 12
165 | 031002001001 | 金属阀门 | 1.类型:铜质截止阀 2.规格、压力等级:DN15 |  | 个 | 27
166 | 031005008001 | 水处理器 | 1.类型:前置过滤器 2.型号:DN20 |  | 台 | 1
167 | 031301002003 | 开孔打洞 | 1.名称:楼板开孔φ40 |  | 个 | 1
168 | 031301002004 | 开孔打洞 | 1.名称:楼板开孔φ150 |  | 个 | 1
169 | 031003014002 | 给、排水附件 | 1.类型:地漏 |  | 个 | 3
采暖
170 | 031004007002 | 热媒集配装置 | 1.材质:分集水器8环路 |  | 组 | 2
171 | 031004007003 | 热媒集配装置 | 1.材质:拆除分集水器4环路 |  | 组 | 2
172 | 010501002001 | 楼地面垫层 | 1.拆除一层混凝土地面 |  | m3 | 18.92
173 | 031001008004 | 塑料管 | 1.拆除塑料地暖管PE-RT20 |  | m | 1040.6
174 | 031002001002 | 金属阀门 | 1.类型:带过滤器一体球阀 2.规格、压力等级:DN32 |  | 个 | 4
175 | 031002001003 | 金属阀门 | 1.类型:球阀 2.规格、压力等级:DN32 |  | 个 | 4
176 | 031001008003 | 塑料管 | 1.材质:采暖塑料管 2.规格:PE-RT20 |  | m | 1040.6
177 | 031004006001 | 地板辐射采暖 | 1.聚苯乙烯泡沫板δ50 2.铝箔纸一层 3.边界保温带210m |  | m2 | 189.2
178 | 011101002001 | 细石混凝土楼地面 | 1.预拌细石混凝土 2.面层厚度、混凝土强度等级:40mm C20 |  | m2 | 189.2
消防
本页小计
分部分项工程项目清单计价表
工程名称：乌拉特中旗保障性周转住房装修-餐厅+活动室 |  |  |  | 标段：乌拉特中旗保障性周转住房装修 |  |  | 第 12 页 共 12 页
序号 | 项目编码 | 项目名称 | 项目特征描述 |  | 计量 单位 | 工程量 |  | 金额（元）
[8 empty] | 综合单价 | 合价
179 | 030901002001 | 消火栓钢管 | 1.安装部位:内外壁热浸镀锌钢管 2.材质、规格:DN25 3.连接形式:螺纹连接 |  | m | 22
180 | 030901010001 | 室内消火栓 | 1.消火栓箱(明装)利旧 |  | 套 | 2
181 | 030901010002 | 室内消火栓 | 1.拆除消火栓箱 |  | 套 | 4
182 | 030901002002 | 消火栓钢管 | 1.镀锌钢管DN25拆除 |  | m | 20
183 | 031002001004 | 金属阀门 | 1.类型:铜质截止阀 2.规格、压力等级:DN25 |  | 个 | 4
184 | 031301002005 | 开孔打洞 | 1.名称:楼板开孔φ40 |  | 个 | 4
185 | 031301003001 | 套管 | 1.名称:一般钢套管 2.规格:管道公称直径25mm |  | 个 | 4
186 | 030904001002 | 点型探测器 | 1.名称:独立式烟感 |  | 个 | 14
187 | 030904001003 | 点型探测器 | 1.名称:独立式点型探测器可燃气体 |  | 个 | 1
其它
188 | 040103003001 | 余方弃置 | 1.人工装车废料 2.小四轮运 运距(km):10 |  | m3 | 26.2
189 | 01B001 | 精细保洁 | 1.精细保洁 |  | 项 | 1
190 | 01B002 | 垃圾消纳 | 1.垃圾消纳 |  | 项 | 1
本页小计
合 计

## 表E.2.3 材料暂估单价及调整表
材料暂估单价及调整表
工程名称：乌拉特中旗保障性周转住房装修-餐厅+活动室 |  |  |  |  | 标段：乌拉特中旗保障性周转住房装修 | [5 empty] | 第 1 页 共 2 页
序号 | 材料名称 | 规格型号 | 计量单位 | 数量 |  |  |  | 确认 |  |  |  | 调整金额（元） | 备注
|  |  |  | 数量 |  | 单价 （元） | 合价 （元） | 数量 | 单价 （元） | 合价 （元）
|  |  |  | A₁ |  | B₁ | C₁ | A₂ | B₂ | C₂ |  | D=C₂-C₁
1 | 地砖 | 1500*700 | m2 |  |  | 130
2 | 苯丙乳胶漆内墙用 |  | kg |  |  | 24.85
3 | 苯丙清漆 |  | kg |  |  | 13.49
4 | 饰面板 | δ10 | m2 |  |  | 75
5 | 饰面板 | δ10 | m2 |  |  | 75
6 | 饰面板 | δ18 | m2 |  |  | 95
7 | 净水机 |  | 套 |  |  | 3475.73
8 | 地砖 | 1200*600 | m2 |  |  | 105
9 | 墙砖 | 1200*600 | m2 |  |  | 105
10 | 热水器 60L |  | 台 |  |  | 3200
11 | 单扇套装平开实木门 | 900*2100 | 樘 |  |  | 2800
12 | 单扇套装平开实木门 | 900*2300 | 樘 |  |  | 3800
13 | 双扇套装平开实木门 | 1480*2160 | 樘 |  |  | 4200
14 | 饰面板 | δ12 | m2 |  |  | 85
15 | 洗脸盆 |  | 个 |  |  | 650
16 | 换气、照明、取暖一体灯 |  | 套 |  |  | 380.53
17 | 一楼宴会厅花灯 |  | 套 |  |  | 2300
18 | 瓷蹲式大便器 |  | 个 |  |  | 509.73
19 | 前置过滤器 | DN20 | 台 |  |  | 420
20 | 木饰面板 |  | m2 |  |  | 101.5
21 | 木饰面板 |  | m2 |  |  | 101.5
22 | 嵌入式平板灯LED（厨房）600*600 |  | 套 |  |  | 229.3
本页小计 | [7 empty] | — | — |  |  |  | —
注：本表可由招标人填写“暂估单价”栏，并在备注栏说明拟用暂估价材料的清单项目，投标人应将上述材料暂估单价计入 工程量清单综合单价。
材料暂估单价及调整表
工程名称：乌拉特中旗保障性周转住房装修-餐厅+活动室 |  |  |  |  | 标段：乌拉特中旗保障性周转住房装修 | [5 empty] | 第 2 页 共 2 页
序号 | 材料名称 | 规格型号 | 计量单位 | 数量 |  |  |  | 确认 |  |  |  | 调整金额（元） | 备注
|  |  |  | 数量 |  | 单价 （元） | 合价 （元） | 数量 | 单价 （元） | 合价 （元）
|  |  |  | A₁ |  | B₁ | C₁ | A₂ | B₂ | C₂ |  | D=C₂-C₁
23 | 木饰面板 |  | m2 |  |  | 101.5
24 | 木饰面板 |  | m2 |  |  | 101.5
25 | 吸顶灯LED | φ600 | 套 |  |  | 630
26 | 一楼小包间花灯 |  | 套 |  |  | 1480
27 | 二楼茶室花灯 |  | 套 |  |  | 2000
28 | 木饰面板 |  | m2 |  |  | 101.5
本页小计 | [7 empty] | — | — |  |  |  | —
合 计 | [7 empty] | — | — |  |  |  | —
注：本表可由招标人填写“暂估单价”栏，并在备注栏说明拟用暂估价材料的清单项目，投标人应将上述材料暂估单价计入 工程量清单综合单价。

## 表E.3.1 措施项目清单计价表
措施项目清单计价表
工程名称：乌拉特中旗保障性周转住房装修-餐厅+活动室 |  |  | 标段：乌拉特中旗保障性周转住房装修 |  | 第 1 页 共 1 页
序号 | 项目编码 | 项目名称 |  | 工作内容 |  | 价格（元） | 备注
1 | 一 | 措施项目一
1.1 | 011601007 | 文明施工费
1.2 | 011601007001 | 文明施工与环境保护费
1.3 | 011601006001 | 临时设施费
1.4 | 011601010001 | 雨季施工增加费
1.5 | 011601014001 | 已完工程及设备保护费
1.6 | 01B001 | 工程定位复测费
1.7 | 011601013001 | 二次搬运费
1.8 | 011601012001 | 特殊地区施工增加费
1.9 | 011601011001 | 夜间施工增加费
1.10 | 011601011002 | 白天在地下室施工增加费
1.11 | 011601010002 | 冬季施工增加费
2 | 二 | 措施项目二
2.1 | 011601001008 | 脚手架 |  | 脚手架
本页小计 | [6 empty] | -
合 计 | [6 empty] | -
注：措施项目清单费用构成详见本标准表 E.3.2，大型机械进出场及安拆费用组成见本标准表 E.3.4。

## 招标清单表E.4.1 其他项目清单计价表
其他项目清单计价表
工程名称：乌拉特中旗保障性周转住房装修-餐厅+活动室 |  | 标段：乌拉特中旗保障性周转住房装修 |  |  |  | 第 1 页 共 1 页
序号 | 项目名称 |  | 暂估（暂定）金额（元） | 结算（确定）金额（元） | 调整金额± （元） |  | 备注
1 | 暂列金额 |  | 28866.6 |  |  |  | 详见本标准表 E.4.2
2 | 暂估价
2.1 | 专业工程暂估价 | [5 empty] | 详见本标准表 E.4.3
2.2 | 材料暂估价
3 | 计日工 | [5 empty] | 详见本标准表 E.4.4
4 | 总承包服务费 | [5 empty] | 详见本标准表 E.4.5
5 | 材料检验试验费 |  | 996
6 | 建筑工程能效测评费
7 | 工程变更及现场签证
8 | 提前竣工（赶工补偿）
9 | 无负荷联合试运转费
10 | 停窝工损失费
11 | 施工期间未完工程保护费
12 | 企业自有工人培训管理费
13 | 建筑工人实名制费 | [5 empty] | 1.建设项目招标工期为1年的暂按57900元计入工程造价； 2.建设项目招标工期为2年的暂按99400元计入工程造价； 3.建设项目招标工期为3年及以上的暂按140900元计入工程造价。
14 | 安全生产计提费 |  | 19199.73 |  |  |  | 房屋建筑工程计提比例为3%，市政公用工程计提比例为1.5%。
15 | 人工增加费
合 计 | [6 empty] | -

## 表E.4.2 暂列金额明细表
暂列金额明细表
工程名称：乌拉特中旗保障性周转住房装修-餐厅+活动室 |  |  |  | 标段：乌拉特中旗保障性周转住房装修 |  |  | 第 1 页 共 1 页
序号 | 项目名称 | 计算基础 | 费率（%） |  | 暂定金额 （元） | 确定金额（元） |  | 调整金额± (元) | 备注
1 | 合同价格调整暂列金额
2 | 未确定工程暂列金额
3 | 未确定服务暂列金额
4 | 未确定其他暂列金额
本页小计 |  | - | - |  | 28866.6
合 计 |  | - | - |  | 28866.6
注：1 本表由招标人填写“暂定金额”总额，采用费率计价方式计算暂定金额的，应分别填写“计算基础”“费率”，并计算 填写“暂定金额”；采用总价计价方式计算暂定金额的，可直接填写“暂定金额”； 2 投标人应将上述暂定金额填写并计入投标总价； 3 结算时应按合同约定计算并填写“确定金额”。

## 表E.4.3 专业工程暂估价明细表
专业工程暂估价明细表
工程名称：乌拉特中旗保障性周转住房装修-餐厅+活动室 |  |  |  | 标段：乌拉特中旗保障性周转住房装修 |  |  |  | 第 1 页 共 1 页
序号 | 专业工程名称 | 暂估金额（元） |  |  |  | 确认金额（元） |  |  |  | 调整金额±（元） | 备注
|  | 不含税价格 | 增值税 |  | 含税价格 | 不含税价格 | 增值税 |  | 含税价格
|  | A₁ | B₁ |  | C₁ | A₂ | B₂ |  | C₂ | D=C₂-C₁
本页小计 | [10 empty] | -
合计 | [10 empty] | -
注：本表“暂估金额”由招标人填写，投标人应将“暂估金额”填写并计入投标总价。结算时应按合同约定的价格填写 “确认金额”。

## 表E.4.4 计日工表
计日工表
工程名称：乌拉特中旗保障性周转住房装修-餐厅+活动室 |  |  |  | 标段：乌拉特中旗保障性周转住房装修 |  |  |  | 第 1 页 共 1 页
编号 | 计日工名称 | 单位 | 暂定数量 |  | 实际数量 | 综合单价(元) | 合价（元） |  |  | 调整金额± (元)
[7 empty] | 暂定 |  | 实际
[7 empty] | A₁ |  | A₂ | B=A₂-A₁
一 | 人工
1 | 普工 | 工日 | 1
2 | 技工 | 工日 | 1
人工小计
二 | 材料
1
材料小计
三 | 施工机具
1
施工机具小计
总计
注：1 本表计日工名称、暂定数量应由招标人填写。编制最高投标限价时，单价应由招标人按有关计价规定确定；编制投标报 价时，单价应由投标人自主报价，并按暂定数量计算合价计入投标总价中。 2 工程结算时，应按发承包双方确认的实际数量计算合价。发承包双方确认的实际数量详见本标准表E.8.2。

## 表E.5.1 增值税计价表
增值税计价表
工程名称：乌拉特中旗保障性周转住房装修-餐厅+活动室 |  |  | 标段：乌拉特中旗保障性周转住房装修 |  | 第 1 页 共 1 页
序号 | 项目名称 | 计算基础说明 |  | 计算基础 |  | 税率(%) | 金额(元)
1 | 增值税 | 分部分项工程费+措施项目工程费+其他项目费-其中：专业工程暂估价 |  |  |  | 9
合 计

## 表G.1.1 发包人提供材料一览表
发包人提供材料一览表
工程名称：乌拉特中旗保障性周转住房装修-餐厅+活动室 |  |  |  |  | 标段：乌拉特中旗保障性周转住房装修 |  | 第 1 页 共 1 页
序号 | 材料名称、规格、型号 | 单位 | 数量 | 单价(元) |  | 合价（元） |  | 有效损耗率 (%) | 备注
本页小计 | [7 empty] | - | -
合 计 | [7 empty] | - | -

## 表G.2.1-1 承包人提供可调价主要材料表一
承包人提供可调价主要材料表一
(适用于价格信息调差法)
工程名称：乌拉特中旗保障性周转住房装修-餐厅+活动室 |  |  |  |  | 标段：乌拉特中旗保障性周转住房装修 |  |  |  | 第 1 页 共 1 页
序号 | 名称、规格、型号 | 单位 | 数量 | 基准价 Cₒ（元） |  | 投标报价 （元） | 风险幅度系数 r（%） | 价格信息 Cᵢ（元） |  | 价差 ΔC（元） | 价差调整金额 ΔP（元）
本页小计
合 计
注：1 本表仅适用于物价变化引起合同价格调整事件使用。其中，招标人填写序号、名称、规格、型号、 单位、基准价、风险 幅度；投标人根据投标报价填写投标报价； 2 “数量”依据发承包双方在合同中明确的数量计算方式计算确定。

## 表G.2.1-2 承包人提供可调价主要材料表二
承包人提供可调价主要材料表二
(适用于价格指数调差法)
工程名称：乌拉特中旗保障性周转住房装修-餐厅+活动室 |  |  | 标段：乌拉特中旗保障性周转住房装修 |  |  | 第 1 页 共 1 页
序号 | 名称、规格、型号 | 变值权重 B |  | 基本价格指数 Fₒ | 现行价格指数 Fₜ |  | 风险幅度系数 （%） | 价差调整金额 △P（元）
| 定值权重A |  |  | - | - |  | - | -
合计 |  | 1 |  | - | - |  | -
注：1“名称、规格、型号”“基本价格指数”栏由招标人填写，人工也采用价格指数调差法调整的，由招标人在“名称”栏填 写； 2 本表仅适用于物价变化引起合同价格调整事件使用； 3 分项计算可调价主要材料价差的，应在“价差调整金额”列分别填写金额，并计算合计金额；整体计算可调价主要材料 价差的，可仅在“价差调整金额”列“合计”行填写。