## 目录外
设备采购清单
采购部门(公章)：交通运输系 项目负责人： 填报时间： 2025年12月 30 日
编号 | 采购设备名称 | 是否进口产品 | 数量 | 单位 | 预算单价（万元） | 合计（万元） | 规格、主要技术参数及技术要求
项目三：无人机维护保养实训室
1 | 四轴多旋翼装调检修套材 | 否 | 40 | 套 | 0.38 | 15.2 | 包含680mmk轴距可折叠机架+脚架、PIX飞控+M10N GPS+电源、GPS支架+飞控减震、40A电调、D4310电机、1555桨、6S 8000MAH电池、运动相机+二轴云台+轻奢版眼镜、2W高功率模拟图传、闭源遥控器，标配＋控电、定制版航空铝箱
2 | 大功率电源 | 否 | 4 | 部 | 0.15 | 0.6 | 1200W 50A V2、配备亮色屏幕 + 按键，多语言界面，XT90 主输出口；可搭配 Omni Hub 扩展出 XT60、香蕉头、USB‑C/A 等多接口；
3 | 6自由度无人机夹持器（机械手臂）+控制系统 | 否 | 10 | 套 | 0.08 | 0.8 | 20kg.cm/PWM舵机，6 轴（J1–J6，不含夹爪开合） 自重：3.5–8kg 额定负载：0.5–2kg（持续）；最大 2–5kg（短时） 工作半径（臂展）：500–750mm 重复定位精度：±0.05–±0.1mm 关节最大速度：90–225°/s（末端约 0.5–1m/s） 供电：DC 24V±5%，10–20A（最大功耗 200–500W） 防护：IP54（户外 / 低空） 材质：碳纤维 / 铝合金轻量化结构
4 | 900M数传电台 | 否 | 20 | 部 | 0.05 | 1 | 工作频率：890-915MHz,发射功率：30dBm,最远通信距离大于等于20KM，最大透传速率3.2K Byte/s,工作电压4.5-5V，最大平均功率2W
5 | 全彩运动相机 | 否 | 20 | 套 | 0.06 | 1.2 | 全彩夜视模拟、传感器：1/1.8 英寸 200 万像素（1920×1080）；模拟输出 720×576（PAL，50fps） 水平解析度：1500 TVL；镜头 2.8mm、F1.0 大光圈，FOV 131.6° 滤镜手动可拆卸；支持飞控切换 D（昼）/N（夜）模式 3 倍数字变焦；画面比例 4:3 供电：9~24V 宽压；功耗 <2W 工作温度：-20°C 至 60°C 分体结构：相机头 20×20×28.54mm；AI 处理盒 34×34×8.65mm 视频接口：PAL 模拟输出 全彩星光夜视：极暗光环境仍输出彩色画面，无传统红外的黑白噪点 AI 图像增强：动态提亮、降噪，保持色彩真实 低延迟模拟链路，适合 FPV 实时操控
6 | 四通道平衡充电器 | 否 | 4 | 部 | 0.06 | 0.24 | 四路智能充电器、输入：DC 10.5–30V（需外接 DC 电源，无内置 AC） 单路充电：0.1–15A / 250W（输入 > 23V 时满功率） 总功率：4×250W = 1000W 合并充电：2 路并 1 路，最大500W / 22A 平衡电流：1000mA / 路（4 路独立） 放电：内部 12W / 路；外部 0.1–3A/250W / 路 再生放电：250W×4（能量回收）
7 | 开源飞控 | 否 | 20 | 套 | 0.07 | 1.4 | PIX2.4.8标配+电流计+减震+支架+M10GPS
8 | 无人机装调工具箱 | 否 | 20 | 套 | 0.2042 | 4.084 | 每套包含2C23T万用表、887热风枪、1.5mm内六角螺丝刀、2.0mm内六角螺丝刀、2.5mm内六角螺丝刀、3.0mm内六角螺丝刀、多合一夹持钳子、热熔胶枪、cellmeter7 测电器、铝合金多功能焊台、3M钢卷尺、焊锡丝、T12智能恒温焊台、彩色热缩管组合(580PCS)、尖嘴钳、剪线钳、5.5mm套筒、三合一内六角套筒、框式金属条水平尺、迷你棘轮扳手、AZ - KING11直头镊子、弯头镊子、强力大号吸锡器美工刀、维修桌垫板
9 | 遥控器锂电池 | 否 | 20 | 个 | 0.005 | 0.1 | 容量：2200mAh 电芯串数：3S（3 串锂电池） 额定电压：11.1V（3×3.7V） 满电电压：12.6V 放电倍率：8C（持续放电） 尺寸：89×30×21mm（±2mm） 重量：约 88g 插头类型：XT30
10 | 小型三轴雕刻机 | 否 | 1 | 台 | 3.28 | 3.16 | XY 轴行程 600×900mm，Z 轴 100mm；2.2KW 冷变频主轴；加工精度 0.02mm，支持碳纤维板切割
11 | 碳纤板材 | 否 | 25 | 张 | 0.024 | 0.6 | 200mm*300mm*6mm--100mm*150mm*2mm等多种规格
12 | 重型防静电工作台 | 否 | 16 | 张 | 0.17 | 2.72 | 加厚冷轧钢板材质，2100×750×800（mm），台面厚度50mm，无抽屉，双网，桌面加厚，带插座和灯，防静电工作台，带10个加厚收纳盒与20个挂钩。
13 | 无人机装调检修工作台 | 否 | 2 | 张 | 0.08 | 0.16 | 加厚冷轧钢板材质，2100×750×800（mm），台面厚度50mm，无抽屉，无网，桌面加厚，防静电工作台
14 | 维护工具存放柜 | 否 | 4 | 个 | 0.32 | 1.28 | 尺寸：1200×500×1800mm；冷轧钢材质（厚度 1.2mm）；分层设计，带门锁
15 | 无人机电池防爆柜 | 否 | 2 | 套 | 0.28 | 0.56 | 双层防爆箱（含充电层）；尺寸 1650×1090×460mm；支持双人双锁
16 | 堆叠式工具箱套装 | 否 | 4 | 套 | 0.25 | 1 | 通用要求：材质：PP+HDPE 工程塑料，喷塑钢护角 + 钢强化顶盖 防水防尘：IP65（硅胶密封） 堆叠：自锁系统，堆叠后自动锁止，单手解锁 把手：折叠式，多把手设计（2–3 个） 拓展：侧面配件挂孔，适配全系快挂配件 锁点：双锁位，可加锁防盗， 每套包含：拉杆工具箱，三层抽拉工具箱，大号收纳盒
17 | 置物架 | 否 | 6 | 个 | 0.15 | 0.9 | 尺寸：1000×500×1500mm；冷轧钢材质；分层可调
18 | 无人机装调检修耗材 | 否 | 10 | 套 | 1.5 | 15 | 每套包含3M胶、魔术毡、油性原胶、热熔胶棒、螺丝包、烙铁头、焊锡丝、助焊剂、吸锡带、助焊膏、三合一烙铁清洁盒、螺旋桨、电池、电机、传感器实训套装、电源接头、香蕉头、热缩管、尼龙扎带、XT60接头等材料若干
小 计 | [5 empty] | 50.004