## 表E.2.1 分部分项工程项目清单计价表
分部分项工程项目清单计价表
工程名称：乌拉特后旗巴音宝力格镇三支渠村团结渠桥建设工程-交通工程 |  |  |  | 标段：乌拉特后旗巴音宝力格镇三支渠村团结渠桥建设工程 |  |  | 第 1 页 共 5 页
序号 | 项目编码 | 项目名称 | 项目特征描述 |  | 计量 单位 | 工程量 |  | 金额（元）
[8 empty] | 综合单价 | 合价
1 | 040205003001 | 标志牌 | 1.△700mm禁令标志牌 2.标志牌采用3mm厚的3003铝板制作，滑动槽和角铝采用2024铝制作，标志牌与滑动槽铝采用铝金铆钉连接 3.标志牌边缘应做角铝加固处理 4.标志中的内容图案、文字（包括箭头、汉、蒙文、数字等）底膜均选用V类大角度反光膜 5.交通标志的构造、反光和照明以及制作，必须符合道路交通标志和标线《GB5768-2009》规定执行 6.同一块标志板上，标志底板和标志面所采用的各种材料应具有相容性，防止电化作用，不砼的热膨胀系数或其他化学反应等造成标志板的锈蚀和损坏 7.标志牌各部位连接方式及材料规格均按"国标"有关规定施工 8.具体详见图纸说明 |  | 块 | 3
本页小计
分部分项工程项目清单计价表
工程名称：乌拉特后旗巴音宝力格镇三支渠村团结渠桥建设工程-交通工程 |  |  |  | 标段：乌拉特后旗巴音宝力格镇三支渠村团结渠桥建设工程 |  |  | 第 2 页 共 5 页
序号 | 项目编码 | 项目名称 | 项目特征描述 |  | 计量 单位 | 工程量 |  | 金额（元）
[8 empty] | 综合单价 | 合价
2 | 040205003002 | 标志牌 | 1.○600mm禁令标志牌 2．标志板采用3mm厚牌号为3003的铝合金板材制作，滑动槽铝采用牌号为2024的铝合金制作，其抗拉强度不小于95MPa 3．交通标志板与杆件之间连接部件，应采用不锈钢紧固夹或抱箍连接，并要求牢固可靠，紧固夹数量为横梁数乘以标志板上型铝的根数 4．对标志中的内容图案、文字（包括箭头、汉、英文字、数字等）／底膜均选用 V 类大角度反光膜 5．交通标志的形状、图案、尺寸、设置、构造、反光和照明以及制作，必须按《道路交通标志和标线》GB5768-2009)定执行，外形尺寸允许偏差为5mm 6．同一块标志板上，标志底板和标志面所采用的各种材料应具有相容性，防止电化作用，不同的热膨胀系数或其他化学反应等造成标志板的锈蚀或损坏 7．标志牌及各部位连接方式及材料规格等均按"国标"有关规定施工 8．具体详见图纸说明 |  | 块 | 4
本页小计
分部分项工程项目清单计价表
工程名称：乌拉特后旗巴音宝力格镇三支渠村团结渠桥建设工程-交通工程 |  |  |  | 标段：乌拉特后旗巴音宝力格镇三支渠村团结渠桥建设工程 |  |  | 第 3 页 共 5 页
序号 | 项目编码 | 项目名称 | 项目特征描述 |  | 计量 单位 | 工程量 |  | 金额（元）
[8 empty] | 综合单价 | 合价
3 | 040205002001 | 交通标志杆 | 1.φ89*4.5*3300单柱式标志杆 2．交通标志杆采用焊接杆、无缝钢管或对接槽钢 3．材料性能求：钢构件除特殊注明外采用Q235钢 4．所有构件采用热浸镀锌处理，紧固件的镀锌量350g/m2，其余钢构件的镀锌量600g/m2 5．立柱加强筋的外缘均应倒钝，钢构件均去除毛刺 6．标志牌、柱、基础及各部位连接方式及材料规格等均按"国标"有关规定施工 7．具体详见图纸说明 |  | 根 | 2
4 | 040205002002 | 交通标志杆 | 1.φ89*4.5*2510单柱式标志杆 2．交通标志杆采用焊接杆、无缝钢管或对接槽钢 3．材料性能求：钢构件除特殊注明外采用Q235钢 4．所有构件采用热浸镀锌处理，紧固件的镀锌量350g/m2，其余钢构件的镀锌量600g/m2 5．立柱加强筋的外缘均应倒钝，钢构件均去除毛刺 6．标志牌、柱、基础及各部位连接方式及材料规格等均按"国标"有关规定施工 7．具体详见图纸说明 |  | 根 | 3
本页小计
分部分项工程项目清单计价表
工程名称：乌拉特后旗巴音宝力格镇三支渠村团结渠桥建设工程-交通工程 |  |  |  | 标段：乌拉特后旗巴音宝力格镇三支渠村团结渠桥建设工程 |  |  | 第 4 页 共 5 页
序号 | 项目编码 | 项目名称 | 项目特征描述 |  | 计量 单位 | 工程量 |  | 金额（元）
[8 empty] | 综合单价 | 合价
5 | 040205003003 | 标志牌 | 1.○800mm禁令标志牌 2．标志板采用3mm厚牌号为3003的铝合金板材制作，滑动槽铝采用牌号为2024的铝合金制作，其抗拉强度不小于95MPa 3．交通标志板与杆件之间连接部件，应采用不锈钢紧固夹或抱箍连接，并要求牢固可靠，紧固夹数量为横梁数乘以标志板上型铝的根数 4．对标志中的内容图案、文字（包括箭头、汉、英文字、数字等）／底膜均选用 V 类大角度反光膜 5．交通标志的形状、图案、尺寸、设置、构造、反光和照明以及制作，必须按《道路交通标志和标线》GB5768-2009)定执行，外形尺寸允许偏差为5mm 6．同一块标志板上，标志底板和标志面所采用的各种材料应具有相容性，防止电化作用，不同的热膨胀系数或其他化学反应等造成标志板的锈蚀或损坏 7．标志牌及各部位连接方式及材料规格等均按"国标"有关规定施工 8．具体详见图纸说明 |  | 块 | 2
本页小计
分部分项工程项目清单计价表
工程名称：乌拉特后旗巴音宝力格镇三支渠村团结渠桥建设工程-交通工程 |  |  |  | 标段：乌拉特后旗巴音宝力格镇三支渠村团结渠桥建设工程 |  |  | 第 5 页 共 5 页
序号 | 项目编码 | 项目名称 | 项目特征描述 |  | 计量 单位 | 工程量 |  | 金额（元）
[8 empty] | 综合单价 | 合价
6 | 040205017001 | 警示柱 | 1.道口柱 2.混凝土种类：商品混凝土 3.混凝土强度等级：C30 4.混凝土运距自行考虑 5.泵送混凝土 6.道口柱涂红白相间隔的两种反光涂料 7.具体做法详见图纸 |  | 根 | 18
7 | 040303002001 | 混凝土基础 | 1.部位：标志牌基础 2.混凝土种类：商品混凝土 3.混凝土强度等级：C30 4.混凝土运距自行考虑 5.泵送混凝土 |  | m3 | 2.4
8 | 040303001001 | 混凝土垫层 | 1.标志牌基础垫层 2.混凝土种类：商品混凝土 3.混凝土强度等级：C20 4.混凝土运距自行考虑 5.泵送混凝土 |  | m3 | 0.5
9 | 040901001001 | 构件钢筋 | 1.钢筋种类、规格：钢筋HPB300φ8 2.制作、安装 |  | t | 0.017
10 | 040901001002 | 构件钢筋 | 1.钢筋种类、规格：带肋钢筋HRB400 Φ14 2.制作、安装 |  | t | 0.041
11 | 040205023001 | 门架 | 1.限高架 2.基础土方 3.混凝土种类：基础砼C30，垫层C20 4.具体详见图纸 |  | 套 | 2
本页小计
合 计

## 表E.2.3 材料暂估单价及调整表
材料暂估单价及调整表
工程名称：乌拉特后旗巴音宝力格镇三支渠村团结渠桥建设工程-交通工程 |  |  |  |  | 标段：乌拉特后旗巴音宝力格镇三支渠村团结渠桥建设工程 | [5 empty] | 第 1 页 共 1 页
序号 | 材料名称 | 规格型号 | 计量单位 | 暂估 |  |  |  | 确认 |  |  |  | 调整金额（元） | 备注
|  |  |  | 数量 |  | 单价 （元） | 合价 （元） | 数量 | 单价 （元） | 合价 （元）
|  |  |  | A₁ |  | B₁ | C₁ | A₂ | B₂ | C₂ |  | D=C₂-C₁
本页小计 | [7 empty] | — | — |  |  |  | —
合 计 | [7 empty] | — | — |  |  |  | —
注：本表可由招标人填写“暂估单价”栏，并在备注栏说明拟用暂估价材料的清单项目，投标人应将上述材料暂估单价计入 工程量清单综合单价。

## 表E.3.1 措施项目清单计价表
措施项目清单计价表
工程名称：乌拉特后旗巴音宝力格镇三支渠村团结渠桥建设工程-交通工程 |  |  | 标段：乌拉特后旗巴音宝力格镇三支渠村团结渠桥建设工程 |  | 第 1 页 共 1 页
序号 | 项目编码 | 项目名称 |  | 工作内容 |  | 价格（元） | 备注
1 | 一 | 措施项目一
1.1 | 041201017 | 文明施工费
1.2 | 041201017001 | 文明施工与环境保护费
1.3 | 041201016001 | 临时设施费
1.4 | 041201020001 | 雨季施工增加费
1.5 | 041201024001 | 已完工程及设备保护费
1.6 | 04B001 | 工程定位复测费
1.7 | 041201023001 | 二次搬运费
1.8 | 041201022001 | 特殊地区施工增加费
1.9 | 041201021001 | 夜间施工增加费
1.10 | 041201021002 | 白天在地下室施工增加费
1.11 | 041201020002 | 冬季施工增加费
2 | 二 | 措施项目二
2.1
本页小计 | [6 empty] | -
合 计 | [6 empty] | -
注：措施项目清单费用构成详见本标准表 E.3.2，大型机械进出场及安拆费用组成见本标准表 E.3.4。

## 表E.4.1 其他项目清单计价表
其他项目清单计价表
工程名称：乌拉特后旗巴音宝力格镇三支渠村团结渠桥建设工程-交通工程 |  | 标段：乌拉特后旗巴音宝力格镇三支渠村团结渠桥建设工程 |  |  |  | 第 1 页 共 1 页
序号 | 项目名称 |  | 暂估（暂定）金额（元） | 结算（确定）金额（元） | 调整金额± （元） |  | 备注
1 | 暂列金额 | [5 empty] | 详见本标准表 E.4.2
2 | 暂估价
2.1 | 专业工程暂估价 | [5 empty] | 详见本标准表 E.4.3
2.2 | 材料暂估价
3 | 计日工 | [5 empty] | 详见本标准表 E.4.4
4 | 总承包服务费 | [5 empty] | 详见本标准表 E.4.5
5 | 材料检验试验费
6 | 建筑工程能效测评费
7 | 工程变更及现场签证
8 | 提前竣工（赶工补偿）
9 | 无负荷联合试运转费
10 | 停窝工损失费
11 | 施工期间未完工程保护费
12 | 企业自有工人培训管理费
13 | 建筑工人实名制费 | [5 empty] | 1.建设项目招标工期为1年的暂按57900元计入工程造价； 2.建设项目招标工期为2年的暂按99400元计入工程造价； 3.建设项目招标工期为3年及以上的暂按140900元计入工程造价。
14 | 安全生产计提费 | [5 empty] | 房屋建筑工程计提比例为3%，市政公用工程计提比例为1.5%。
15 | 人工增加费
合 计 | [6 empty] | -

## 表E.4.2 暂列金额明细表
暂列金额明细表
工程名称：乌拉特后旗巴音宝力格镇三支渠村团结渠桥建设工程-交通工程 |  |  |  | 标段：乌拉特后旗巴音宝力格镇三支渠村团结渠桥建设工程 |  |  | 第 1 页 共 1 页
序号 | 项目名称 | 计算基础 | 费率（%） |  | 暂定金额 （元） | 确定金额（元） |  | 调整金额± (元) | 备注
1 | 合同价格调整暂列金额
2 | 未确定工程暂列金额
3 | 未确定服务暂列金额
4 | 未确定其他暂列金额
本页小计 |  | - | -
合 计 |  | - | -
注：1 本表由招标人填写“暂定金额”总额，采用费率计价方式计算暂定金额的，应分别填写“计算基础”“费率”，并计算 填写“暂定金额”；采用总价计价方式计算暂定金额的，可直接填写“暂定金额”； 2 投标人应将上述暂定金额填写并计入投标总价； 3 结算时应按合同约定计算并填写“确定金额”。

## 表E.4.3 专业工程暂估价明细表
专业工程暂估价明细表
工程名称：乌拉特后旗巴音宝力格镇三支渠村团结渠桥建设工程-交通工程 |  |  |  | 标段：乌拉特后旗巴音宝力格镇三支渠村团结渠桥建设工程 |  |  |  | 第 1 页 共 1 页
序号 | 专业工程名称 | 暂估金额（元） |  |  |  | 确认金额（元） |  |  |  | 调整金额±（元） | 备注
|  | 不含税价格 | 增值税 |  | 含税价格 | 不含税价格 | 增值税 |  | 含税价格
|  | A₁ | B₁ |  | C₁ | A₂ | B₂ |  | C₂ | D=C₂-C₁
本页小计 | [10 empty] | -
合计 | [10 empty] | -
注：本表“暂估金额”由招标人填写，投标人应将“暂估金额”填写并计入投标总价。结算时应按合同约定的价格填写 “确认金额”。

## 表E.4.4 计日工表
计日工表
工程名称：乌拉特后旗巴音宝力格镇三支渠村团结渠桥建设工程-交通工程 |  |  |  | 标段：乌拉特后旗巴音宝力格镇三支渠村团结渠桥建设工程 |  |  |  | 第 1 页 共 1 页
编号 | 计日工名称 | 单位 | 暂定数量 |  | 实际数量 | 综合单价(元) | 合价（元） |  |  | 调整金额± (元)
[7 empty] | 暂定 |  | 实际
[7 empty] | A₁ |  | A₂ | B=A₂-A₁
一 | 人工
1
人工小计
二 | 材料
1
材料小计
三 | 施工机具
1
施工机具小计
总计
注：1 本表计日工名称、暂定数量应由招标人填写。编制最高投标限价时，单价应由招标人按有关计价规定确定；编制投标报 价时，单价应由投标人自主报价，并按暂定数量计算合价计入投标总价中。 2 工程结算时，应按发承包双方确认的实际数量计算合价。发承包双方确认的实际数量详见本标准表E.8.2。

## 表E.5.1 增值税计价表
增值税计价表
工程名称：乌拉特后旗巴音宝力格镇三支渠村团结渠桥建设工程-交通工程 |  |  | 标段：乌拉特后旗巴音宝力格镇三支渠村团结渠桥建设工程 |  | 第 1 页 共 1 页
序号 | 项目名称 | 计算基础说明 |  | 计算基础 |  | 税率(%) | 金额(元)
1 | 增值税 | 分部分项工程费+措施项目工程费+其他项目费-其中：专业工程暂估价 |  |  |  | 9
合 计