## 表E.2.1 分部分项工程项目清单计价表
分部分项工程项目清单计价表
工程名称：乌拉特后旗巴音宝力格镇三支渠村团结渠桥建设工程-桥梁工程 |  |  |  | 标段：乌拉特后旗巴音宝力格镇三支渠村团结渠桥建设工程 |  |  | 第 1 页 共 5 页
序号 | 项目编码 | 项目名称 | 项目特征描述 |  | 计量 单位 | 工程量 |  | 金额（元）
[8 empty] | 综合单价 | 合价
| 一 | 桥涵工程
1 | 040301004001 | 泥浆护壁成孔灌注桩 | 1.桩径：1.2m 2.成孔方法：机械成孔 3.混凝土种类、强度等级C30水下4 4.钢护筒 5.含混凝土搅拌、运输及泵送费用 6.废泥浆处理费用：投标人自行考虑 7.含桩基工作平台、泥浆制作 |  | m3 | 113
2 | 010301005001 | 截(凿)桩头 | 1.桩类型：钢筋混凝土桩 2.桩头截面、高度：桩径1.2m 3.混凝土强度等级：C35 4.有无钢筋：有 5.含废料外运 |  | 根 | 4
3 | 040301010001 | 声测管 | 1．规格型号：Φ57×3.5无缝管 2．满足《混凝土灌注桩用钢薄壁声测管》( GB /T31438-2015）要求 |  | t | 1.413
4 | 040303007001 | 混凝土墩(台)盖梁 | 1.部位：盖梁 2.混凝土强度等级：C35商品混凝土 3.混凝土运距自行考虑 4.泵送混凝土 |  | m3 | 25.6
5 | 040303007002 | 混凝土墩(台)盖梁 | 1.部位：桥墩耳背墙 2.混凝土强度等级：C35商品混凝土 3.混凝土运距自行考虑 4.泵送混凝土 |  | m3 | 19
6 | 040303007003 | 混凝土墩(台)盖梁 | 1.部位：挡块 2.混凝土强度等级：C35商品混凝土 3.混凝土运距自行考虑 4.泵送混凝土 |  | m3 | 0.7
本页小计
分部分项工程项目清单计价表
工程名称：乌拉特后旗巴音宝力格镇三支渠村团结渠桥建设工程-桥梁工程 |  |  |  | 标段：乌拉特后旗巴音宝力格镇三支渠村团结渠桥建设工程 |  |  | 第 2 页 共 5 页
序号 | 项目编码 | 项目名称 | 项目特征描述 |  | 计量 单位 | 工程量 |  | 金额（元）
[8 empty] | 综合单价 | 合价
7 | 040303018001 | 混凝土防撞护栏 | 1.防撞墙 2.混凝土强度等级：C40商品混凝土6.7m³ 3.混凝土运距自行考虑 4.泵送混凝土 |  | m | 26
8 | 040303019001 | 桥面铺装 | 1.部位：混凝土桥面铺装 2.C50抗裂纤维混凝土，厚度15cm 3.混凝土运距自行考虑 4.泵送混凝土 |  | m2 | 114
9 | 040303020001 | 混凝土桥头搭板 | 1.混凝土桥头搭板 2.混凝土标号C30 3.混凝土运距自行考虑 4.泵送混凝土 |  | m3 | 26.8
10 | 040303020002 | 混凝土桥头搭板 | 1.混凝土桥头搭板 2.混凝土标号C20 3.混凝土运距自行考虑 4.泵送混凝土 |  | m3 | 18
11 | 040303024001 | 混凝土其他构件 | 1．名称、部位：支座垫石 2．混凝土强度等级：C40 3.混凝土运距自行考虑 4.泵送混凝土 |  | m3 | 0.5
12 | 040303024002 | 混凝土其他构件 | 1.名称、部位：伸缩缝灌 2.混凝土强度等级：C50钢纤维混凝土 3.混凝土运距自行考虑 4.泵送混凝土 |  | m3 | 0.7
13 | 040304003001 | 预制混凝土板 | 1.部位：预制预应力空心板 2.混凝土强度等级：C50商品混凝土 3.混凝土运距自行考虑 4.泵送混凝土 |  | m3 | 38.3
本页小计
分部分项工程项目清单计价表
工程名称：乌拉特后旗巴音宝力格镇三支渠村团结渠桥建设工程-桥梁工程 |  |  |  | 标段：乌拉特后旗巴音宝力格镇三支渠村团结渠桥建设工程 |  |  | 第 3 页 共 5 页
序号 | 项目编码 | 项目名称 | 项目特征描述 |  | 计量 单位 | 工程量 |  | 金额（元）
[8 empty] | 综合单价 | 合价
14 | 040304003002 | 预制混凝土板 | 1.部位：预制预应力空心板 2.混凝土强度等级：c40商品混凝土 3.混凝土运距自行考虑 4.泵送混凝土 |  | m3 | 2.1
15 | 040303024003 | 混凝土其他构件 | 1．名称、部位：铰缝等 2．混凝土强度等级：C50商品混凝土 3.混凝土运距自行考虑 4.泵送混凝土 |  | m3 | 5.1
16 | 040308003001 | 橡胶支座 | 1.材质：橡胶 2.规格、型号：GBYZ200×42(NR) 3.形式：橡胶抗震支座 4.钢板：□300×300×25 |  | 个 | 24
17 | 040308006001 | 桥梁伸缩装置 | 1.材料品种：桥梁伸缩装置 钢板 2.规格、型号：40型 |  | m | 8.5
18 | 040308008001 | 桥面排(泄)水管 | 1.材料品种：钢管Φ 170×10 |  | m | 5.6
19 | 040901001001 | 构件钢筋 | 1.钢筋种类：HPB300 2.钢筋规格：φ10 |  | t | 1.383
20 | 040901001002 | 构件钢筋 | 1.钢筋种类：HPB300 2.钢筋规格：φ12 |  | t | 0.484
21 | 040901001003 | 构件钢筋 | 1.钢筋种类：HRB400 2.钢筋规格：Φ10 |  | t | 1.417
22 | 040901001004 | 构件钢筋 | 1.钢筋种类：HRB400 2.钢筋规格：Φ12 |  | t | 1.626
23 | 040901001005 | 构件钢筋 | 1.钢筋种类：HRB400 2.钢筋规格：Φ16 |  | t | 5.186
24 | 040901001006 | 构件钢筋 | 1.钢筋种类：HRB400 2.钢筋规格：Φ20 |  | t | 0.744
本页小计
分部分项工程项目清单计价表
工程名称：乌拉特后旗巴音宝力格镇三支渠村团结渠桥建设工程-桥梁工程 |  |  |  | 标段：乌拉特后旗巴音宝力格镇三支渠村团结渠桥建设工程 |  |  | 第 4 页 共 5 页
序号 | 项目编码 | 项目名称 | 项目特征描述 |  | 计量 单位 | 工程量 |  | 金额（元）
[8 empty] | 综合单价 | 合价
25 | 040901001007 | 构件钢筋 | 1.钢筋种类：HRB400 2.钢筋规格：Φ22 |  | t | 2.013
26 | 040901001008 | 构件钢筋 | 1.钢筋种类：HRB400 2.钢筋规格：Φ25 |  | t | 3.077
27 | 040901003001 | 钢筋笼 | 1.钢筋种类:HRB400 2.钢筋规格:φ12 |  | t | 2.536
28 | 040901003002 | 钢筋笼 | 1.钢筋种类：钻孔灌注桩钢筋 2.钢筋规格：HPB400 Φ16 |  | t | 0.134
29 | 040901003003 | 钢筋笼 | 1.钢筋种类：钻孔灌注桩钢筋 2.钢筋规格：HPB400 Φ25 |  | t | 8.326
30 | 040901004001 | 先张法预应力钢筋(钢丝、钢绞线) | 1.预应力筋种类:钢铰线 2.预应力筋规格:ФS 15.2 |  | t | 1.21
31 | 050303004001 | 瓦屋面 | 1.油毛毡 |  | m2 | 18
32 | 040901004002 | 先张法预应力钢筋(钢丝、钢绞线) | 1.钢筋种类：HRB400 2.钢筋规格：Φ10 |  | t | 4.392
33 | 040901004003 | 先张法预应力钢筋(钢丝、钢绞线) | 1.钢筋种类：HRB400 2.钢筋规格：Φ12 |  | t | 1.584
34 | 040901004004 | 先张法预应力钢筋(钢丝、钢绞线) | 1.钢筋种类：HRB400 2.钢筋规格：Φ14 |  | t | 0.272
35 | 040901004005 | 先张法预应力钢筋(钢丝、钢绞线) | 1.钢筋种类：HRB400 2.钢筋规格：Φ25 |  | t | 1.193
| 二 | 渠拆除工程
36 | 041001001001 | 拆除路面（渠） | 1.材质:混凝土板 2.厚度:10cm |  | m2 | 284
| 三 | 渠恢复
37 | 040303014001 | 混凝土板拱 | 1.混凝土强度等级:C30 P6抗渗混凝土 |  | m3 | 56.8
本页小计
分部分项工程项目清单计价表
工程名称：乌拉特后旗巴音宝力格镇三支渠村团结渠桥建设工程-桥梁工程 |  |  |  | 标段：乌拉特后旗巴音宝力格镇三支渠村团结渠桥建设工程 |  |  | 第 5 页 共 5 页
序号 | 项目编码 | 项目名称 | 项目特征描述 |  | 计量 单位 | 工程量 |  | 金额（元）
[8 empty] | 综合单价 | 合价
38 | 040601031001 | 柔性防水 | 1.护坡、护底防水层 2.防水材料：土工布 |  | m2 | 317
本页小计
合 计

## 表E.2.3 材料暂估单价及调整表
材料暂估单价及调整表
工程名称：乌拉特后旗巴音宝力格镇三支渠村团结渠桥建设工程-桥梁工程 |  |  |  |  | 标段：乌拉特后旗巴音宝力格镇三支渠村团结渠桥建设工程 | [5 empty] | 第 1 页 共 1 页
序号 | 材料名称 | 规格型号 | 计量单位 | 暂估 |  |  |  | 确认 |  |  |  | 调整金额（元） | 备注
|  |  |  | 数量 |  | 单价 （元） | 合价 （元） | 数量 | 单价 （元） | 合价 （元）
|  |  |  | A₁ |  | B₁ | C₁ | A₂ | B₂ | C₂ |  | D=C₂-C₁
本页小计 | [7 empty] | — | — |  |  |  | —
合 计 | [7 empty] | — | — |  |  |  | —
注：本表可由招标人填写“暂估单价”栏，并在备注栏说明拟用暂估价材料的清单项目，投标人应将上述材料暂估单价计入 工程量清单综合单价。

## 表E.3.1 措施项目清单计价表
措施项目清单计价表
工程名称：乌拉特后旗巴音宝力格镇三支渠村团结渠桥建设工程-桥梁工程 |  |  | 标段：乌拉特后旗巴音宝力格镇三支渠村团结渠桥建设工程 |  | 第 1 页 共 1 页
序号 | 项目编码 | 项目名称 |  | 工作内容 |  | 价格（元） | 备注
1 | 一 | 措施项目一
1.1 | 041201017 | 文明施工费
1.2 | 041201017001 | 文明施工与环境保护费
1.3 | 041201016001 | 临时设施费
1.4 | 041201020001 | 雨季施工增加费
1.5 | 041201024001 | 已完工程及设备保护费
1.6 | 04B001 | 工程定位复测费
1.7 | 041201023001 | 二次搬运费
1.8 | 041201022001 | 特殊地区施工增加费
1.9 | 041201021001 | 夜间施工增加费
1.10 | 041201021002 | 白天在地下室施工增加费
1.11 | 041201020002 | 冬季施工增加费
2 | 二 | 措施项目二
2.1 | 041201012001 | 大型机械设备进出场及安拆 |  | 1.为完成本工程的挖掘机、压路机、履带式起重机、钻孔机等需要安拆及进出场的所有大型机械
2.2 | 081201013001 | 大型预制梁场设施 |  | 1.台座数量、先张法预应力场地（含临时占地） 2.生产能力：满足施工要求
2.3 | 041201008001 | 便道 |  | 1.便道;宽度、长度投标自行考虑 2.砂砾石厚度：30cm
2.4 | 040504009001 | 整体化粪池 |  | 1.名称：泥浆池 2.土壤类别：一、二类土 3.土方运距：施工方结合现场情况自行考虑 4.铺设防水塑料布 5.施工完毕后回填夯实
2.5 | 040504009002 | 整体化粪池 |  | 1.名称：沉淀池 2.土壤类别：一、二类土 3.土方运距：施工方结合现场情况自行考虑 4.基底夯实及铺设防水塑料布 5.施工完毕后回填夯实
2.6 | 041201006001 | 围堰 |  | 1.筑土坝：断面尺寸自行考虑 2.土方运距：投标自行考虑 3.包含完成筑土坝的的所有工序
本页小计 | [6 empty] | -
合 计 | [6 empty] | -
注：措施项目清单费用构成详见本标准表 E.3.2，大型机械进出场及安拆费用组成见本标准表 E.3.4。

## 表E.4.1 其他项目清单计价表
其他项目清单计价表
工程名称：乌拉特后旗巴音宝力格镇三支渠村团结渠桥建设工程-桥梁工程 |  | 标段：乌拉特后旗巴音宝力格镇三支渠村团结渠桥建设工程 |  |  |  | 第 1 页 共 1 页
序号 | 项目名称 |  | 暂估（暂定）金额（元） | 结算（确定）金额（元） | 调整金额± （元） |  | 备注
1 | 暂列金额 | [5 empty] | 详见本标准表 E.4.2
2 | 暂估价
2.1 | 专业工程暂估价 | [5 empty] | 详见本标准表 E.4.3
2.2 | 材料暂估价
3 | 计日工 | [5 empty] | 详见本标准表 E.4.4
4 | 总承包服务费 | [5 empty] | 详见本标准表 E.4.5
5 | 材料检验试验费
6 | 建筑工程能效测评费
7 | 工程变更及现场签证
8 | 提前竣工（赶工补偿）
9 | 无负荷联合试运转费
10 | 停窝工损失费
11 | 施工期间未完工程保护费
12 | 企业自有工人培训管理费
13 | 建筑工人实名制费 | [5 empty] | 1.建设项目招标工期为1年的暂按57900元计入工程造价； 2.建设项目招标工期为2年的暂按99400元计入工程造价； 3.建设项目招标工期为3年及以上的暂按140900元计入工程造价。
14 | 安全生产计提费 | [5 empty] | 房屋建筑工程计提比例为3%，市政公用工程计提比例为1.5%。
15 | 人工增加费
合 计 | [6 empty] | -

## 表E.4.2 暂列金额明细表
暂列金额明细表
工程名称：乌拉特后旗巴音宝力格镇三支渠村团结渠桥建设工程-桥梁工程 |  |  |  | 标段：乌拉特后旗巴音宝力格镇三支渠村团结渠桥建设工程 |  |  | 第 1 页 共 1 页
序号 | 项目名称 | 计算基础 | 费率（%） |  | 暂定金额 （元） | 确定金额（元） |  | 调整金额± (元) | 备注
1 | 合同价格调整暂列金额
2 | 未确定工程暂列金额
3 | 未确定服务暂列金额
4 | 未确定其他暂列金额
本页小计 |  | - | -
合 计 |  | - | -
注：1 本表由招标人填写“暂定金额”总额，采用费率计价方式计算暂定金额的，应分别填写“计算基础”“费率”，并计算 填写“暂定金额”；采用总价计价方式计算暂定金额的，可直接填写“暂定金额”； 2 投标人应将上述暂定金额填写并计入投标总价； 3 结算时应按合同约定计算并填写“确定金额”。

## 表E.4.3 专业工程暂估价明细表
专业工程暂估价明细表
工程名称：乌拉特后旗巴音宝力格镇三支渠村团结渠桥建设工程-桥梁工程 |  |  |  | 标段：乌拉特后旗巴音宝力格镇三支渠村团结渠桥建设工程 |  |  |  | 第 1 页 共 1 页
序号 | 专业工程名称 | 暂估金额（元） |  |  |  | 确认金额（元） |  |  |  | 调整金额±（元） | 备注
|  | 不含税价格 | 增值税 |  | 含税价格 | 不含税价格 | 增值税 |  | 含税价格
|  | A₁ | B₁ |  | C₁ | A₂ | B₂ |  | C₂ | D=C₂-C₁
本页小计 | [10 empty] | -
合计 | [10 empty] | -
注：本表“暂估金额”由招标人填写，投标人应将“暂估金额”填写并计入投标总价。结算时应按合同约定的价格填写 “确认金额”。

## 表E.4.4 计日工表
计日工表
工程名称：乌拉特后旗巴音宝力格镇三支渠村团结渠桥建设工程-桥梁工程 |  |  |  | 标段：乌拉特后旗巴音宝力格镇三支渠村团结渠桥建设工程 |  |  |  | 第 1 页 共 1 页
编号 | 计日工名称 | 单位 | 暂定数量 |  | 实际数量 | 综合单价(元) | 合价（元） |  |  | 调整金额± (元)
[7 empty] | 暂定 |  | 实际
[7 empty] | A₁ |  | A₂ | B=A₂-A₁
一 | 人工
1 | 人工 | 工日 | 1
人工小计
二 | 材料
1
材料小计
三 | 施工机具
1
施工机具小计
总计
注：1 本表计日工名称、暂定数量应由招标人填写。编制最高投标限价时，单价应由招标人按有关计价规定确定；编制投标报 价时，单价应由投标人自主报价，并按暂定数量计算合价计入投标总价中。 2 工程结算时，应按发承包双方确认的实际数量计算合价。发承包双方确认的实际数量详见本标准表E.8.2。

## 表E.5.1 增值税计价表
增值税计价表
工程名称：乌拉特后旗巴音宝力格镇三支渠村团结渠桥建设工程-桥梁工程 |  |  | 标段：乌拉特后旗巴音宝力格镇三支渠村团结渠桥建设工程 |  | 第 1 页 共 1 页
序号 | 项目名称 | 计算基础说明 |  | 计算基础 |  | 税率(%) | 金额(元)
1 | 增值税 | 分部分项工程费+措施项目工程费+其他项目费-其中：专业工程暂估价 |  |  |  | 9
合 计