## 表C.1.1 招标工程量清单扉页
工程名称： |  |  | 原教室改办公用房-建筑装饰
标段名称： |  |  | 牛古吐镇元宝洼村养老服务站改造提升项目
招标工程量清单
| 编 制 人 | ： |  | (造价专业人员签字及盖章)
| 审 核 人 | ： |  | (签字及盖章)
| 编 制 单 位 | ： |  | (盖章)
| 法定代表人 或其授权人 | ： |  | (签字或盖章)
| 招 标 人 | ： |  | (盖章)
| 法定代表人 或其授权人 | ： |  | (签字或盖章)
| 编 制 时 间 | ：

## 表E.2.1 分部分项工程项目清单计价表
分部分项工程项目清单计价表
工程名称：原教室改办公用房-建筑装饰 |  |  |  | 标段：牛古吐镇元宝洼村养老服务站改造提升项目 |  |  | 第 1 页 共 5 页
序号 | 项目编码 | 项目名称 | 项目特征描述 |  | 计量 单位 | 工程量 |  | 金额（元）
[8 empty] | 综合单价 | 合价
墙体
1 | 01B001 | 门洞口改窗口 | 1.M1126改C1818 2.砌块品种、规格、强度等级:烧结煤矸石普通砖 3.墙体厚度:370mm 4.砂浆强度等级:M7.5专用砌筑砂浆 |  | 个 | 3
2 | 01B002 | 窗洞口改门口 | 1.C1818改M1526 2.砌块品种、规格、强度等级:烧结煤矸石普通砖 3.墙体厚度:370mm 4.砂浆强度等级:M7.5专用砌筑砂浆 |  | 个 | 3
3 | 011202001001 | 零星项目一般抹灰 | 1.门窗洞口两侧零星抹灰：20mm厚1:3水泥砂浆 |  | m2 | 41.7
4 | 011207001001 | 轻质隔墙 | 1.隔墙、隔断类型:室内隔墙 2.骨架、边框材料种类、规格:轻钢龙骨中距 竖603mm以内 横1500mm以内 3.隔板材料品种、规格:9.5mm防火纸面石膏板 |  | m2 | 19.41
门窗
5 | 01B003 | 拆除塑钢门窗 | 1.拆除塑钢门窗C1126,C1818,C1315 |  | m2 | 44.53
6 | 010801002001 | 木质门带套 | 1.门洞口尺寸:M0922 2.开启方式:平开 3.门套材质、规格:成品套装木门 4.五金：包含所有五金件 |  | 樘 | 1
本页小计
分部分项工程项目清单计价表
工程名称：原教室改办公用房-建筑装饰 |  |  |  | 标段：牛古吐镇元宝洼村养老服务站改造提升项目 |  |  | 第 2 页 共 5 页
序号 | 项目编码 | 项目名称 | 项目特征描述 |  | 计量 单位 | 工程量 |  | 金额（元）
[8 empty] | 综合单价 | 合价
7 | 010802001001 | 断桥铝合金门 | 1.门洞口尺寸:M1526，M1126 2.开启方式:平开 3.框、扇材质:断桥铝合金 4.五金：包含所有五金件 |  | m2 | 14.56
8 | 010807001001 | 断桥铝合金窗 | 1.窗洞口尺寸:C1818 2.开启方式:平开 3.框、扇材质及规格:断桥铝合金-60系列平开窗（5+12A+5Low-E) |  | m2 | 33.09
9 | 010809001001 | 窗台板 | 1.窗台板材质、规格:理石窗台板40mm厚 |  | m2 | 3.42
地面
10 | 01B004 | 拆除地板砖地面 | 1.拆除地板砖地面，需铲除找平层20mm厚 |  | m2 | 175.92
11 | 010501002001 | 楼地面垫层 | 1.部位:地面垫层 2.厚度:60mm 3.材料品种、强度要求、配比:C15混凝土垫层，预拌混凝土 4.详见图集12J1-33-地201 |  | m3 | 10.56
12 | 010501002003 | 楼地面垫层 | 1.部位:地面垫层 2.厚度:150mm 3.材料品种、强度要求、配比:3:7灰土 4.详见图集12J1-33-地201 |  | m3 | 26.39
13 | 011102003001 | 块料楼地面 | 1.结合层厚度、材料种类及强度等级:30mm厚1:3干硬性砂浆 2.面层材料品种、规格:800*800mm地砖 3.详见图集12J1-33-地201 |  | m2 | 175.92
本页小计
分部分项工程项目清单计价表
工程名称：原教室改办公用房-建筑装饰 |  |  |  | 标段：牛古吐镇元宝洼村养老服务站改造提升项目 |  |  | 第 3 页 共 5 页
序号 | 项目编码 | 项目名称 | 项目特征描述 |  | 计量 单位 | 工程量 |  | 金额（元）
[8 empty] | 综合单价 | 合价
14 | 011105003001 | 块料踢脚线 | 1.踢脚线高度:100mm 2.面层材料品种、规格:瓷砖 |  | m | 112.4
吊顶
15 | 01B005 | 拆除吊顶 | 1.拆除木龙骨PVC吊顶 |  | m2 | 174.03
16 | 011302001001 | 平面吊顶天棚 | 1.吊顶形式、吊杆规格、高度:距地高度2.8m 2.龙骨材料种类、规格、中距:单层轻钢龙骨 3.面板材料品种、规格:PVC扣板1.25mm厚 4.12J1-96-棚6 |  | m2 | 174.03
外墙保温
17 | 011001003001 | 保温隔热墙面 | 1.保温隔热部位:外墙 2.保温隔热材料规格、性能、厚度:50mm厚岩棉板A级 3.5mm厚抗裂砂浆保护层，双层耐碱网格布 |  | m2 | 178.65
室内装饰
18 | 011201001001 | 墙、柱面一般抹灰 | 1.基层类型、部位:室内 2.各层厚度、材料种类及强度等级:9mm厚1:3水泥砂浆,6mm厚1:3水泥砂浆 |  | m2 | 19.41
19 | 011404001001 | 墙面喷刷涂料 | 1.基层类型:抹灰面 2.喷刷涂料部位:外墙面 3.腻子种类:防水 4.刮腻子遍数:2遍 5.涂料品种、喷刷遍数:2遍丙烯酸酯涂料 |  | m2 | 178.65
本页小计
分部分项工程项目清单计价表
工程名称：原教室改办公用房-建筑装饰 |  |  |  | 标段：牛古吐镇元宝洼村养老服务站改造提升项目 |  |  | 第 4 页 共 5 页
序号 | 项目编码 | 项目名称 | 项目特征描述 |  | 计量 单位 | 工程量 |  | 金额（元）
[8 empty] | 综合单价 | 合价
20 | 011404001002 | 墙面喷刷涂料 | 1.基层类型：抹灰面 2.喷刷涂料部位:内墙面 3.腻子种类:普通 4.刮腻子遍数:2遍 |  | m2 | 279.35
室外工程
21 | 01B007 | 拆除原散水 | 1.拆除原混凝土散水600mm宽 |  | m2 | 39
22 | 010502029001 | 散水 | 1.垫层材料种类、厚度:150mm厚3:7灰土垫层,300mm厚中砂垫层 2.面层厚度:40mmC20细石混凝土 3.混凝土种类:商品混凝土 4.混凝土强度等级:C20细石混凝土 5.12J1-152-散2 |  | m2 | 40.44
23 | 010502032001 | 台阶 | 1.垫层材料种类、厚度:150mm厚3:7灰土垫层，300mm厚中砂垫层 2.踏步高、宽:宽300mm，高150mm 3.混凝土种类:预拌混凝土 4.混凝土强度等级:C15 |  | m2 | 12
24 | 011107002001 | 石材台阶 | 1.素水泥浆一道 2.结合层厚度、材料种类及强度等级:30mm厚1:3干硬性水泥砂浆 3.面层材料品种、规格:25mm厚花岗岩台阶踏步，水泥浆擦缝 |  | m2 | 12
措施
25 | 011601001001 | 脚手架 |  |  | 项 | 1
外运垃圾
本页小计
分部分项工程项目清单计价表
工程名称：原教室改办公用房-建筑装饰 |  |  |  | 标段：牛古吐镇元宝洼村养老服务站改造提升项目 |  |  | 第 5 页 共 5 页
序号 | 项目编码 | 项目名称 | 项目特征描述 |  | 计量 单位 | 工程量 |  | 金额（元）
[8 empty] | 综合单价 | 合价
26 | 010103002001 | 余方弃置 | 1.废弃料品种:建筑垃圾 2.运距：投标人自行考虑 3.含垃圾消纳和处置费，余方弃置地必须符合当地相关部门规定，运输方式满足绿色环保要求 |  | m3 | 19.57
本页小计
合 计

## 表E.2.3 材料暂估单价及调整表
材料暂估单价及调整表
工程名称：原教室改办公用房-建筑装饰 |  |  |  |  | 标段：牛古吐镇元宝洼村养老服务站改造提升项目 | [5 empty] | 第 1 页 共 1 页
序号 | 材料名称 | 规格型号 | 计量单位 | 暂估 |  |  |  | 确认 |  |  |  | 调整金额（元） | 备注
|  |  |  | 数量 |  | 单价 （元） | 合价 （元） | 数量 | 单价 （元） | 合价 （元）
|  |  |  | A₁ |  | B₁ | C₁ | A₂ | B₂ | C₂ |  | D=C₂-C₁
本页小计 | [7 empty] | — | — |  |  |  | —
合 计 | [7 empty] | — | — |  |  |  | —
注：本表可由招标人填写“暂估单价”栏，并在备注栏说明拟用暂估价材料的清单项目，投标人应将上述材料暂估单价计入 工程量清单综合单价。

## 表E.3.1 措施项目清单计价表
措施项目清单计价表
工程名称：原教室改办公用房-建筑装饰 |  |  | 标段：牛古吐镇元宝洼村养老服务站改造提升项目 |  | 第 1 页 共 1 页
序号 | 项目编码 | 项目名称 |  | 工作内容 |  | 价格（元） | 备注
1 | 一 | 措施项目一
1.1 | 011601007 | 安全文明施工费
1.2 | 011601007001 | 安全文明施工与环境保护费
1.3 | 011601006001 | 临时设施费
1.4 | 011601010001 | 雨季施工增加费
1.5 | 011601013001 | 二次搬运费
1.6 | 011601012001 | 特殊地区施工增加费
1.7 | 011601011001 | 夜间施工增加费
1.8 | 011601011002 | 白天在地下室施工增加费
1.9 | 011601010002 | 冬季施工增加费
2 | 二 | 措施项目二
2.1
本页小计 | [6 empty] | -
合 计 | [6 empty] | -
注：措施项目清单费用构成详见本标准表 E.3.2，大型机械进出场及安拆费用组成见本标准表 E.3.4。

## 表E.4.1 其他项目清单计价表
其他项目清单计价表
工程名称：原教室改办公用房-建筑装饰 |  | 标段：牛古吐镇元宝洼村养老服务站改造提升项目 |  |  |  | 第 1 页 共 1 页
序号 | 项目名称 |  | 暂估（暂定）金额（元） | 结算（确定）金额（元） | 调整金额± （元） |  | 备注
1 | 暂列金额 | [5 empty] | 详见本标准表 E.4.2
2 | 暂估价
2.1 | 专业工程暂估价 | [5 empty] | 详见本标准表 E.4.3
2.2 | 材料暂估价
3 | 计日工 | [5 empty] | 详见本标准表 E.4.4
4 | 总承包服务费 | [5 empty] | 详见本标准表 E.4.5
5 | 材料检验试验费
6 | 建筑工程能效测评费
7 | 工程变更及现场签证
8 | 提前竣工（赶工补偿）
9 | 无负荷联合试运转费
10 | 停窝工损失费
11 | 施工期间未完工程保护费
12 | 企业自有工人培训管理费
13 | 建筑工人实名制费 | [5 empty] | 1.建设项目招标工期为1年的暂按57900元计入工程造价； 2.建设项目招标工期为2年的暂按99400元计入工程造价； 3.建设项目招标工期为3年及以上的暂按140900元计入工程造价。
14 | 人工增加费
合 计 | [6 empty] | -

## 表E.4.2 暂列金额明细表
暂列金额明细表
工程名称：原教室改办公用房-建筑装饰 |  |  |  | 标段：牛古吐镇元宝洼村养老服务站改造提升项目 |  |  | 第 1 页 共 1 页
序号 | 项目名称 | 计算基础 | 费率（%） |  | 暂定金额 （元） | 确定金额（元） |  | 调整金额± (元) | 备注
1 | 合同价格调整暂列金额
2 | 未确定工程暂列金额
3 | 未确定服务暂列金额
4 | 未确定其他暂列金额
本页小计 |  | - | -
合 计 |  | - | -
注：1 本表由招标人填写“暂定金额”总额，采用费率计价方式计算暂定金额的，应分别填写“计算基础”“费率”，并计算 填写“暂定金额”；采用总价计价方式计算暂定金额的，可直接填写“暂定金额”； 2 投标人应将上述暂定金额填写并计入投标总价； 3 结算时应按合同约定计算并填写“确定金额”。

## 表E.4.3 专业工程暂估价明细表
专业工程暂估价明细表
工程名称：原教室改办公用房-建筑装饰 |  |  |  | 标段：牛古吐镇元宝洼村养老服务站改造提升项目 |  |  |  | 第 1 页 共 1 页
序号 | 专业工程名称 | 暂估金额（元） |  |  |  | 确认金额（元） |  |  |  | 调整金额±（元） | 备注
|  | 不含税价格 | 增值税 |  | 含税价格 | 不含税价格 | 增值税 |  | 含税价格
|  | A₁ | B₁ |  | C₁ | A₂ | B₂ |  | C₂ | D=C₂-C₁
本页小计 | [10 empty] | -
合计 | [10 empty] | -
注：本表“暂估金额”由招标人填写，投标人应将“暂估金额”填写并计入投标总价。结算时应按合同约定的价格填写 “确认金额”。

## 表E.4.4 计日工表
计日工表
工程名称：原教室改办公用房-建筑装饰 |  |  |  | 标段：牛古吐镇元宝洼村养老服务站改造提升项目 |  |  |  | 第 1 页 共 1 页
编号 | 计日工名称 | 单位 | 暂定数量 |  | 实际数量 | 综合单价(元) | 合价（元） |  |  | 调整金额± (元)
[7 empty] | 暂定 |  | 实际
[7 empty] | A₁ |  | A₂ | B=A₂-A₁
一 | 人工
1
人工小计
二 | 材料
1
材料小计
三 | 施工机具
1
施工机具小计
总计
注：1 本表计日工名称、暂定数量应由招标人填写。编制最高投标限价时，单价应由招标人按有关计价规定确定；编制投标报 价时，单价应由投标人自主报价，并按暂定数量计算合价计入投标总价中。 2 工程结算时，应按发承包双方确认的实际数量计算合价。发承包双方确认的实际数量详见本标准表E.8.2。

## 表E.4.5 总承包服务费计价表
总承包服务费计价表
工程名称：原教室改办公用房-建筑装饰 |  |  |  | 标段：牛古吐镇元宝洼村养老服务站改造提升项目 |  |  |  |  | 第 1 页 共 1 页
序号 | 项目名称 | 计算基础 | 费率(%) |  | 金额 | 确认 计算基础 | 结算金额 （元） | 调整金额± （元） |  | 备注
|  | A₁ | B |  | C₁ | A₂ | C₂ | D=C₂-C₁
1 | 发包人提供材料 | [8 empty] | 详见本标准表G.1.1
2 | 专业分包工程 | [8 empty] | 详见本标准表E.4.3
3 | 直接发包的专业工程 | [8 empty] | 详见本标准表E.4.6
本页小计
合 计 |  | — | — |  |  | — |  |  |  | -
注：1 本表项目名称、服务内容应由招标人填写； 2 编制最高投标限价及投标报价时，采用费率计价方式计算总承包服务费的，应分别填写“计算基础 A₁” “费率B”， 并计算填写“金额C₁”，C₁=A₁×B; 采用总价计价方式计算总承包服务费的，可直接填写“金额C₁”； 3 编制结算时，采用费率计价方式计算总承包服务费的，应填写“确认计算基础A₂”， 并计算填写“结算金额C₂”， C₂=A₂×B；采用总价计价方式计算总承包服务费的，可直接填写“结算金额C₂”。

## 表E.4.6 直接发包的专业工程明细表
直接发包的专业工程明细表
工程名称：原教室改办公用房-建筑装饰 |  | 标段：牛古吐镇元宝洼村养老服务站改造提升项目 | 第 1 页 共 1 页
序号 | 直接发包的专业工程名称 |  |  | 备注
1 | 直接发包的专业工程
注：本表应由招标人填写，用于计算直接发包的专业工程总承包服务费。

## 表E.5.1 增值税计价表
增值税计价表
工程名称：原教室改办公用房-建筑装饰 |  |  | 标段：牛古吐镇元宝洼村养老服务站改造提升项目 |  | 第 1 页 共 1 页
序号 | 项目名称 | 计算基础说明 |  | 计算基础 |  | 税率(%) | 金额(元)
1 | 增值税 | 分部分项工程费+措施项目工程费+其他项目费-其中：专业工程暂估价 |  |  |  | 9
合 计

## 表G.1.1 发包人提供材料一览表
发包人提供材料一览表
工程名称：原教室改办公用房-建筑装饰 |  |  |  |  | 标段：牛古吐镇元宝洼村养老服务站改造提升项目 |  | 第 1 页 共 1 页
序号 | 材料名称、规格、型号 | 单位 | 数量 | 单价(元) |  | 合价（元） |  | 有效损耗率 (%) | 备注
本页小计 | [7 empty] | - | -
合 计 | [7 empty] | - | -

## 表G.2.1-1 承包人提供可调价主要材料表一
承包人提供可调价主要材料表一
(适用于价格信息调差法)
工程名称：原教室改办公用房-建筑装饰 |  |  |  |  | 标段：牛古吐镇元宝洼村养老服务站改造提升项目 |  |  |  | 第 1 页 共 1 页
序号 | 名称、规格、型号 | 单位 | 数量 | 基准价 Cₒ（元） |  | 投标报价 （元） | 风险幅度系数 r（%） | 价格信息 Cᵢ（元） |  | 价差 ΔC（元） | 价差调整金额 ΔP（元）
本页小计
合 计
注：1 本表仅适用于物价变化引起合同价格调整事件使用。其中，招标人填写序号、名称、规格、型号、 单位、基准价、风险 幅度；投标人根据投标报价填写投标报价； 2 “数量”依据发承包双方在合同中明确的数量计算方式计算确定。

## 表G.2.1-2 承包人提供可调价主要材料表二
承包人提供可调价主要材料表二
(适用于价格指数调差法)
工程名称：原教室改办公用房-建筑装饰 |  |  | 标段：牛古吐镇元宝洼村养老服务站改造提升项目 |  |  | 第 1 页 共 1 页
序号 | 名称、规格、型号 | 变值权重 B |  | 基本价格指数 Fₒ | 现行价格指数 Fₜ |  | 风险幅度系数 （%） | 价差调整金额 △P（元）
| 定值权重A | 1 |  | - | - |  | - | -
合计 |  | 1 |  | - | - |  | -
注：1“名称、规格、型号”“基本价格指数”栏由招标人填写，人工也采用价格指数调差法调整的，由招标人在“名称”栏填 写； 2 本表仅适用于物价变化引起合同价格调整事件使用； 3 分项计算可调价主要材料价差的，应在“价差调整金额”列分别填写金额，并计算合计金额；整体计算可调价主要材料 价差的，可仅在“价差调整金额”列“合计”行填写。