## 表E.2.1 分部分项工程项目清单计价表
分部分项工程项目清单计价表
工程名称：装饰工程 |  |  |  | 标段：杭锦旗第四幼儿园优化教学环境项目 |  |  | 第 1 页 共 9 页
序号 | 项目编码 | 项目名称 | 项目特征描述 |  | 计量 单位 | 工程量 |  | 金额（元）
[8 empty] | 综合单价 | 合价
门窗工程
1 | 010801002001 | 教室子母门 | 1.门洞口尺寸:1200*2100mm 2.门类型:子母套装复合木门（带观察窗） 3.开启方式:平开 4.含门套 5.玻璃品种、厚度:钢化安全玻璃 6.五金种类、规格:包含安装所需五金配件 7.样式及材质同现有门：平板+玻璃孔+防夹手 8.颜色样式、质量满足甲方及规范要求 |  | m2 | 40.32
2 | 010801002002 | 单开门 | 1.门洞口尺寸:900*2100mm 2.门类型:单开套装复合木门（带观察窗） 3.开启方式:平开 4.含门套 5.玻璃品种、厚度:钢化安全玻璃 6.五金种类、规格:包含安装所需五金配件 7.样式及材质同现有门：平板+玻璃孔 8.颜色样式、质量满足甲方及规范要求 |  | m2 | 20.79
本页小计
分部分项工程项目清单计价表
工程名称：装饰工程 |  |  |  | 标段：杭锦旗第四幼儿园优化教学环境项目 |  |  | 第 2 页 共 9 页
序号 | 项目编码 | 项目名称 | 项目特征描述 |  | 计量 单位 | 工程量 |  | 金额（元）
[8 empty] | 综合单价 | 合价
3 | 010801002003 | 厨房双开门 | 1.门洞口尺寸:1500*2100mm 2.门类型:双开套装复合木门（带观察窗） 3.开启方式:平开 5.含门套 6.玻璃品种、厚度:钢化安全玻璃 7.五金种类、规格:包含安装所需五金配件 8.样式及材质同现有门：平板+玻璃孔 9.颜色样式、质量满足甲方及规范要求 |  | m2 | 9.45
4 | 010801002005 | 功能室双开门 | 1.门洞口尺寸:1400*2100mm 2.门类型:双开套装复合木门（带观察窗） 3.开启方式:平开 5.含门套 6.玻璃品种、厚度:钢化安全玻璃 7.五金种类、规格:包含安装所需五金配件 8.样式及材质同现有门：平板+玻璃孔 9.颜色样式、质量满足甲方及规范要求 |  | m2 | 44.1
5 | 010801002006 | 卫生间单开门 | 1.门洞口尺寸:700*2100 2.门类型:单开套装复合木门 3.开启方式:平开 4.含门套 5.五金种类、规格:包含安装所需五金配件 6.颜色样式、质量满足甲方及规范要求 |  | m2 | 4.41
本页小计
分部分项工程项目清单计价表
工程名称：装饰工程 |  |  |  | 标段：杭锦旗第四幼儿园优化教学环境项目 |  |  | 第 3 页 共 9 页
序号 | 项目编码 | 项目名称 | 项目特征描述 |  | 计量 单位 | 工程量 |  | 金额（元）
[8 empty] | 综合单价 | 合价
6 | 010801002004 | 卫生间单开门 | 1.门洞口尺寸:900*2100 2.门类型:单开套装复合木门 3.开启方式:平开 4.含门套 5.五金种类、规格:包含安装所需五金配件 6.颜色样式、质量满足甲方及规范要求 |  | m2 | 5.67
7 | 010802002001 | 彩板门 | 1.金属消火栓门（面层PVC板+消防图案） 2.尺寸：同原有消火栓门 3.按压式弹簧锁开启 4.颜色样式、质量满足甲方及规范要求 |  | m2 | 20.66
8 | 010807001001 | 金属(塑钢)窗 | 1.更换玻璃（含打胶） 2.材质规格：钢化玻璃5mm+12A+5mm 3.颜色样式、质量满足甲方及规范要求 |  | m2 | 14.62
柜体
9 | 011501001001 | 卫生间柜门 | 1.部位：卫生间洗脸池下方 2.材质：晶钢柜门 3.含把手、龙骨 4.颜色样式、质量满足甲方及规范要求 |  | m2 | 23.27
10 | 011501004001 | 成品柜、架、台 | 1.木质衣柜 2.尺寸：2.5m长2.75m高0.55m深 3.含柜体、柜门、五金件 4.每个衣柜含筒灯1个，灯带1.5-2米 5.具体样式由使用方规划 6.颜色、样式、规格、质量满足甲方及规范要求 |  | m2 | 68.75
天棚工程
本页小计
分部分项工程项目清单计价表
工程名称：装饰工程 |  |  |  | 标段：杭锦旗第四幼儿园优化教学环境项目 |  |  | 第 4 页 共 9 页
序号 | 项目编码 | 项目名称 | 项目特征描述 |  | 计量 单位 | 工程量 |  | 金额（元）
[8 empty] | 综合单价 | 合价
11 | 011302001004 | 平面吊顶天棚 | 1.部位：教室吊顶（吊顶高度2.8米左右） 2.吊顶名称:石膏板吊顶 3.龙骨材料种类、规格:U型轻钢龙骨不上人型(平面450mm*450mm 4.基层材料种类、规格:9.5mm纸面石膏板，贴绷带 5.面层材料品种、规格:腻子2遍、乳胶漆2遍 6.颜色样式、质量满足甲方及规范要求 7.含脚手架 |  | m2 | 1522.96
其他
12 | 01B002 | 电脑 | 1、台式电脑（国产品牌） 2、CPU: i5 3、内存：16GB 1T固态硬盘 4G独显 4、显示器：27英寸 5、品牌级别相当于或优于联想、华为等 6、颜色、规格、质量满足使用方要求及规范要求 |  | 台 | 12
13 | 01B003 | 打印机 | 1、打印机（国产品牌） 2、支持双面打印、复印、彩印、扫描功能 3、品牌级别相当于或优于联想、华为等 4、颜色、规格、质量满足使用方要求及规范要求 |  | 台 | 12
本页小计
分部分项工程项目清单计价表
工程名称：装饰工程 |  |  |  | 标段：杭锦旗第四幼儿园优化教学环境项目 |  |  | 第 5 页 共 9 页
序号 | 项目编码 | 项目名称 | 项目特征描述 |  | 计量 单位 | 工程量 |  | 金额（元）
[8 empty] | 综合单价 | 合价
14 | 01B005 | 打印机 | 1、打印机（国产品牌） 2、支持A3打印、双面打印、复印、彩印、扫描功能 3、品牌级别相当于或优于联想、华为等 4、颜色、规格、质量满足使用方要求及规范要求 |  | 台 | 1
室外工程
15 | 01B006 | 户外活动彩色棚 | 定制户外活动彩色棚，规格：8000*6000*2500mm（H） 1.材质:立柱采用114cm镀锌钢管、镀锌钢管的部件采用符合国家标准的要求 2.确保强度与安全性.原材料采用CO2 气体保护焊工艺、经过点焊、拉焊、补焊后、通过打磨抛光的方法除绣，接着采用抛砂工艺处理铁件表面，随后将漆粉通过喷枪，借助于喷枪压力均匀喷涂于被涂物表面，在铁件专用高温烤箱内经过230度高温固化、最终成品表面光滑、色彩鲜艳 3.顶面部分采用3mm厚耐力板 4.含设计、施工 5.颜色、样式、质量符合使用方要求和满足规范要求 |  | 座 | 1
本页小计
分部分项工程项目清单计价表
工程名称：装饰工程 |  |  |  | 标段：杭锦旗第四幼儿园优化教学环境项目 |  |  | 第 6 页 共 9 页
序号 | 项目编码 | 项目名称 | 项目特征描述 |  | 计量 单位 | 工程量 |  | 金额（元）
[8 empty] | 综合单价 | 合价
16 | 01B007 | 定制小屋 | 定制小屋，规格：8000*4000*4800mm(H) 1、材质：钢塑合成立柱，主材质采用现代科技木，（科技木参数：EPS塑料改性通过发泡一次成型，表面硬化处理二次加温表面加印树叶纹仿木工艺，具有木头的质感改变了木头的缺点不开裂不腐烂不生菌诸多优点，无挥发无污染可再生循环使用环保，韧性和强度均优于一般木材，检测报告结果符合相关行业标准。）主立柱和横档采用直径130mm（±0.2cm），壁厚17mm，内置直径95mm壁厚2mm的镀锌钢管，科技木防水、防潮。 2、镀锌钢管的部件采用符合国家标准的要求，确保强度与安全性.原材料采用CO2 气体保护焊工艺、经过点焊，拉焊，补焊后，通过打磨抛光的方法除绣，接着采用抛砂工艺处理铁件表面，随后将漆粉通过喷枪，借助于喷枪压力，均匀喷涂于被涂物表面，在铁件专用高温烤箱内经过230度高温固化、最终成品表面光滑、色彩鲜艳 3、绳网：采用直径13mm尼龙包钢丝绳，耐磨抗老化 4、五金件：采用定制内六角自攻螺丝（304不锈钢），便于 |  | 座 | 1
本页小计
分部分项工程项目清单计价表
工程名称：装饰工程 |  |  |  | 标段：杭锦旗第四幼儿园优化教学环境项目 |  |  | 第 7 页 共 9 页
序号 | 项目编码 | 项目名称 | 项目特征描述 |  | 计量 单位 | 工程量 |  | 金额（元）
[8 empty] | 综合单价 | 合价
紧固，不容易滑角 5、整体设计科学，趣味性强。质量标准达到国家玩具安全技术规范标准。 6、含设计、施工 7.颜色、样式、质量符合使用方要求和满足规范要求
本页小计
分部分项工程项目清单计价表
工程名称：装饰工程 |  |  |  | 标段：杭锦旗第四幼儿园优化教学环境项目 |  |  | 第 8 页 共 9 页
序号 | 项目编码 | 项目名称 | 项目特征描述 |  | 计量 单位 | 工程量 |  | 金额（元）
[8 empty] | 综合单价 | 合价
17 | 01B008 | 定制玩具 | 定制玩具，规格：异形，4600mm 1、材质：钢塑合成立柱，主材质采用现代科技木，（科技木参数：EPS塑料改性通过发泡一次成型，表面硬化处理二次加温表面加印树叶纹仿木工艺，具有木头的质感改变了木头的缺点不开裂不腐烂不生菌诸多优点，无挥发无污染可再生循环使用环保，韧性和强度均优于一般木材，检测报告结果符合相关行业标准。）主立柱和横档采用直径130mm（±0.2cm），壁厚17mm，内置直径95mm壁厚2mm的镀锌钢管，科技木防水、防潮 2、镀锌钢管的部件采用符合国家标准的要求，确保强度与安全性.原材料采用CO2 气体保护焊工艺、经过点焊，拉焊，补焊后，通过打磨抛光的方法除绣，接着采用抛砂工艺处理铁件表面，随后将漆粉通过喷枪，借助于喷枪压力，均匀喷涂于被涂物表面，在铁件专用高温烤箱内经过230度高温固化、最终成品表面光滑、色彩鲜艳 3、顶面部分采用3mm厚耐力板 4、绳网：采用直径13mm尼龙包钢丝绳，耐磨抗老化 5、五金件：采用定制内六角自攻螺丝（ |  | 座 | 1
本页小计
分部分项工程项目清单计价表
工程名称：装饰工程 |  |  |  | 标段：杭锦旗第四幼儿园优化教学环境项目 |  |  | 第 9 页 共 9 页
序号 | 项目编码 | 项目名称 | 项目特征描述 |  | 计量 单位 | 工程量 |  | 金额（元）
[8 empty] | 综合单价 | 合价
304不锈钢），便于紧固，不容易滑角。 6、整体设计科学，趣味性强。质量标准达到国家玩具安全技术规范标准 7.颜色、样式、质量符合使用方要求和满足规范要求
本页小计
合 计

## 表E.2.3 材料暂估单价及调整表
材料暂估单价及调整表
工程名称：装饰工程 |  |  |  |  | 标段：杭锦旗第四幼儿园优化教学环境项目 | [5 empty] | 第 1 页 共 1 页
序号 | 材料名称 | 规格型号 | 计量单位 | 数量 |  |  |  | 确认 |  |  |  | 调整金额（元） | 备注
|  |  |  | 数量 |  | 单价 （元） | 合价 （元） | 数量 | 单价 （元） | 合价 （元）
|  |  |  | A₁ |  | B₁ | C₁ | A₂ | B₂ | C₂ |  | D=C₂-C₁
1 | 定制玩具 |  | 座 |  |  | 40000
2 | 户外活动彩色棚 |  | 座 |  |  | 38400
3 | 定制小屋 |  | 座 |  |  | 110000
本页小计 | [7 empty] | — | — |  |  |  | —
合 计 | [7 empty] | — | — |  |  |  | —
注：本表可由招标人填写“暂估单价”栏，并在备注栏说明拟用暂估价材料的清单项目，投标人应将上述材料暂估单价计入 工程量清单综合单价。

## 表E.3.1 措施项目清单计价表
措施项目清单计价表
工程名称：装饰工程 |  |  | 标段：杭锦旗第四幼儿园优化教学环境项目 |  | 第 1 页 共 1 页
序号 | 项目编码 | 项目名称 |  | 工作内容 |  | 价格（元） | 备注
1 | 一 | 措施项目一
1.1 | 011601007 | 文明施工费
1.2 | 011601007001 | 文明施工与环境保护费
1.3 | 011601006001 | 临时设施费
1.4 | 011601010001 | 雨季施工增加费
1.5 | 011601014001 | 已完工程及设备保护费
1.6 | 01B001 | 工程定位复测费
1.7 | 011601013001 | 二次搬运费
2 | 二 | 措施项目二
2.1
本页小计 | [6 empty] | -
合 计 | [6 empty] | -
注：措施项目清单费用构成详见本标准表 E.3.2，大型机械进出场及安拆费用组成见本标准表 E.3.4。

## 表E.4.1 其他项目清单计价表
其他项目清单计价表
工程名称：装饰工程 |  | 标段：杭锦旗第四幼儿园优化教学环境项目 |  |  |  | 第 1 页 共 1 页
序号 | 项目名称 |  | 暂估（暂定）金额（元） | 结算（确定）金额（元） | 调整金额± （元） |  | 备注
1 | 暂列金额 | [5 empty] | 详见本标准表 E.4.2
2 | 暂估价
2.1 | 专业工程暂估价 | [5 empty] | 详见本标准表 E.4.3
2.2 | 材料暂估价
3 | 计日工 | [5 empty] | 详见本标准表 E.4.4
4 | 总承包服务费 | [5 empty] | 详见本标准表 E.4.5
5 | 材料检验试验费
6 | 建筑工程能效测评费
7 | 工程变更及现场签证
8 | 提前竣工（赶工补偿）
9 | 无负荷联合试运转费
10 | 停窝工损失费
11 | 施工期间未完工程保护费
12 | 企业自有工人培训管理费
13 | 建筑工人实名制费 | [5 empty] | 1.建设项目招标工期为1年的暂按57900元计入工程造价； 2.建设项目招标工期为2年的暂按99400元计入工程造价； 3.建设项目招标工期为3年及以上的暂按140900元计入工程造价。
14 | 安全生产计提费 | [5 empty] | 房屋建筑工程计提比例为3%，市政公用工程计提比例为1.5%。
15 | 人工增加费
合 计 | [6 empty] | -

## 表E.4.2 暂列金额明细表
暂列金额明细表
工程名称：装饰工程 |  |  |  | 标段：杭锦旗第四幼儿园优化教学环境项目 |  |  | 第 1 页 共 1 页
序号 | 项目名称 | 计算基础 | 费率（%） |  | 暂定金额 （元） | 确定金额（元） |  | 调整金额± (元) | 备注
1 | 合同价格调整暂列金额
2 | 未确定工程暂列金额
3 | 未确定服务暂列金额
4 | 未确定其他暂列金额
本页小计 |  | - | -
合 计 |  | - | -
注：1 本表由招标人填写“暂定金额”总额，采用费率计价方式计算暂定金额的，应分别填写“计算基础”“费率”，并计算 填写“暂定金额”；采用总价计价方式计算暂定金额的，可直接填写“暂定金额”； 2 投标人应将上述暂定金额填写并计入投标总价； 3 结算时应按合同约定计算并填写“确定金额”。

## 表E.4.3 专业工程暂估价明细表
专业工程暂估价明细表
工程名称：装饰工程 |  |  |  | 标段：杭锦旗第四幼儿园优化教学环境项目 |  |  |  | 第 1 页 共 1 页
序号 | 专业工程名称 | 暂估金额（元） |  |  |  | 确认金额（元） |  |  |  | 调整金额±（元） | 备注
|  | 不含税价格 | 增值税 |  | 含税价格 | 不含税价格 | 增值税 |  | 含税价格
|  | A₁ | B₁ |  | C₁ | A₂ | B₂ |  | C₂ | D=C₂-C₁
本页小计 | [10 empty] | -
合计 | [10 empty] | -
注：本表“暂估金额”由招标人填写，投标人应将“暂估金额”填写并计入投标总价。结算时应按合同约定的价格填写 “确认金额”。

## 表E.4.4 计日工表
计日工表
工程名称：装饰工程 |  |  |  | 标段：杭锦旗第四幼儿园优化教学环境项目 |  |  |  | 第 1 页 共 1 页
编号 | 计日工名称 | 单位 | 暂定数量 |  | 实际数量 | 综合单价(元) | 合价（元） |  |  | 调整金额± (元)
[7 empty] | 暂定 |  | 实际
[7 empty] | A₁ |  | A₂ | B=A₂-A₁
一 | 人工
1
人工小计
二 | 材料
1
材料小计
三 | 施工机具
1
施工机具小计
总计
注：1 本表计日工名称、暂定数量应由招标人填写。编制最高投标限价时，单价应由招标人按有关计价规定确定；编制投标报 价时，单价应由投标人自主报价，并按暂定数量计算合价计入投标总价中。 2 工程结算时，应按发承包双方确认的实际数量计算合价。发承包双方确认的实际数量详见本标准表E.8.2。

## 表E.5.1 增值税计价表
增值税计价表
工程名称：装饰工程 |  |  | 标段：杭锦旗第四幼儿园优化教学环境项目 |  | 第 1 页 共 1 页
序号 | 项目名称 | 计算基础说明 |  | 计算基础 |  | 税率(%) | 金额(元)
1 | 增值税 | 分部分项工程费+措施项目工程费+其他项目费-其中：专业工程暂估价 |  |  |  | 9
合 计