## 表-08 分部分项工程和单价措施项目清单与计价表
分部分项工程和单价措施项目清单与计价表
工程名称：土右旗二道河给水管网工程--外网工程 |  |  |  | 标段：土右旗二道河给水管网工程 |  |  |  | 第 1 页 共 2 页
序号 | 项目编码 | 项目名称 | 项目特征描述 |  | 计量单位 | 工程量 | 金额（元）
[7 empty] | 综合单价 |  | 合价 | 其中
暂估价
整个项目
1 | 031001005001 | PE100给水管 | 1.名称：PE100给水管 2.介质：给水 3.材质、规格：dn90 1.6MPa 4.连接方式：热熔连接 5.压力试验及吹、洗设计要求 |  | m | 1366
2 | 031001005003 | PE100给水管 | 1.名称：PE100给水管 2.介质：给水 3.材质、规格：dn63 1.6MPa 4.连接方式：热熔连接 5.压力试验及吹、洗设计要求 |  | m | 910.9
3 | 031001005004 | PE100给水管 | 1.名称：PE100给水管 2.介质：给水 3.材质、规格：dn50 1.6MPa 4.连接方式：热熔连接 5.压力试验及吹、洗设计要求 |  | m | 1281.6
4 | 031001005002 | PE100给水管 | 1.名称：PE100给水管 2.介质：给水 3.材质、规格：dn25 1.6MPa 4.连接方式：热熔连接 5.压力试验及吹、洗设计要求 |  | m | 9689.9
5 | 031003002001 | 止回阀 | 1.名称：止回阀 2.规格：DN80 3.连接方式：法兰连接 |  | 个 | 1
6 | 031003002003 | 闸阀 | 1.名称：闸阀 2.规格：DN80 3.连接方式：法兰连接 |  | 个 | 4
7 | 031003010002 | 可挠性软接头 | 1.名称：可挠性软接头 2.规格：DN80 |  | 个 | 1
8 | 031003001005 | 短管乙 | 1.名称：短管乙 2.规格：DN80 |  | 个 | 1
9 | 031003002002 | 闸阀 | 1.名称：闸阀 2.规格：DN40 3.连接方式：螺纹连接 |  | 个 | 4
10 | 031003001001 | 闸阀 | 1.名称：闸阀 2.规格：DN20 3.连接方式：螺纹连接 |  | 个 | 182
11 | 031004014001 | 水嘴 | 1.名称:水嘴 2.型号、规格:DN20 |  | 个 | 182
12 | 040502009002 | 智能水表 | 1.名称：智能水表 |  | 个 | 1
本页小计
分部分项工程和单价措施项目清单与计价表
工程名称：土右旗二道河给水管网工程--外网工程 |  |  |  | 标段：土右旗二道河给水管网工程 |  |  |  | 第 2 页 共 2 页
序号 | 项目编码 | 项目名称 | 项目特征描述 |  | 计量单位 | 工程量 | 金额（元）
[7 empty] | 综合单价 |  | 合价 | 其中
暂估价
2.规格:DN80 3.连接方式：法兰连接
13 | 030211002001 | 水泵 | 1.名称:水泵 2.功率:流量 40m3/h,扬程40m |  | 台 | 1
14 | 040504002001 | 给水井 | 1.名称：给水井 （FM1-6） 2.规格：井径1200 |  | 座 | 6
15 | 040504002002 | 给水井 | 1.名称：给水井 （J2-J9） 2.规格：井径1800 |  | 座 | 32
16 | 010401011001 | 水表井 | 1.名称:水表井 2.规格:2300*1100 |  | 座 | 1
分部小计
措施项目
本页小计
合 计

## 表-11 总价措施项目清单与计价表
总价措施项目清单与计价表
工程名称：土右旗二道河给水管网工程--外网工程 |  |  | 标段：土右旗二道河给水管网工程 |  |  |  |  | 第 1 页 共 1 页
序号 | 项目编码 | 项目名称 |  | 计算基础 | 费率(%) | 金额(元) | 调整费率(%) |  | 调整后金额(元) | 备注
1 | 041109001 | 安全文明施工费
1.1 | 041109001001 | 安全文明施工与环境保护费 |  | 分部分项人工费+技术措施项目人工费 | 2
1.2 | 041109001002 | 临时设施费 |  | 分部分项人工费+技术措施项目人工费 | 1
2 | 041109004001 | 雨季施工增加费 |  | 分部分项人工费+技术措施项目人工费 | 0.5
3 | 041109007001 | 已完工程及设备保护费 |  | 分部分项人工费+技术措施项目人工费 | 0.5
4 | 04B001 | 工程定位复测费 |  | 分部分项人工费+技术措施项目人工费 | 0
5 | 041109003001 | 二次搬运费 |  | 分部分项人工费+技术措施项目人工费 | 0.1
合 计

## 表-12 其他项目清单与计价汇总表
其他项目清单与计价汇总表
工程名称：土右旗二道河给水管网工程--外网工程 |  | 标段：土右旗二道河给水管网工程 |  |  | 第 1 页 共 1 页
序号 | 项目名称 |  | 金额(元) | 结算金额(元) |  | 备注
1 | 暂列金额 |  |  |  |  | 明细详见表-12-1
2 | 暂估价
2.1 | 专业工程暂估价 |  |  |  |  | 明细详见表-12-3
2.2 | 材料暂估价 |  | 一 |  |  | 明细详见表-12-2
3 | 计日工 |  |  |  |  | 明细详见表-12-4
4 | 总承包服务费 |  |  |  |  | 明细详见表-12-5
5 | 材料检验试验费
6 | 建筑工程能效测评费
7 | 工程变更及现场签证
8 | 提前竣工（赶工补偿）
9 | 无负荷联合试运转费
10 | 停窝工损失费
11 | 施工期间未完工程保护费
12 | 企业自有工人培训管理费
13 | 建筑工人实名制费
合计 | [5 empty] | —

## 表-12-1 暂列金额表
暂列金额明细表
工程名称：土右旗二道河给水管网工程--外网工程 |  | 标段：土右旗二道河给水管网工程 |  |  | 第 1 页 共 1 页
序号 | 项目名称 |  | 计量单位 | 暂定金额（元） |  | 备注
合 计 | [5 empty] | —

## 表-12-2 材料(工程设备)暂估价及调整表
材料（工程设备）暂估单价及调整表
工程名称：土右旗二道河给水管网工程--外网工程 |  |  | 标段：土右旗二道河给水管网工程 | [7 empty] | 第 1 页 共 1 页
序号 | 材料(工程设备)名称、规格、型号 | 计量单位 |  | 数量 |  | 暂估(元) |  | 确认(元) |  | 差额±(元) |  |  | 备注
|  |  |  | 暂估 | 确认 | 单价 | 合价 | 单价 | 合价 | 单价 |  | 合价
合计
总合计

## 表-13 规费、税金项目清单与计价表
规费、税金项目计价表
工程名称：土右旗二道河给水管网工程--外网工程 |  | 标段：土右旗二道河给水管网工程 |  |  | 第 1 页 共 1 页
序号 | 项目名称 |  | 计算基础 | 计算基数 |  | 计算费率(%) | 金额（元）
1 | 规费 |  | 社会保险费+住房公积金+水利建设基金+环境保护税
1.1 | 社会保险费 |  | 养老失业保险+基本医疗保险+工伤保险+生育保险
(1) | 养老失业保险 |  | 分部分项人工费+组织措施项目人工费+技术措施项目人工费+分部分项人工费调整+技术措施项目人工费调整 |  |  | 10.5
(2) | 基本医疗保险 |  | 分部分项人工费+组织措施项目人工费+技术措施项目人工费+分部分项人工费调整+技术措施项目人工费调整 |  |  | 3.7
(3) | 工伤保险 |  | 分部分项人工费+组织措施项目人工费+技术措施项目人工费+分部分项人工费调整+技术措施项目人工费调整 |  |  | 0.4
(4) | 生育保险 |  | 分部分项人工费+组织措施项目人工费+技术措施项目人工费+分部分项人工费调整+技术措施项目人工费调整 |  |  | 0.3
1.2 | 住房公积金 |  | 分部分项人工费+组织措施项目人工费+技术措施项目人工费+分部分项人工费调整+技术措施项目人工费调整 |  |  | 3.7
1.3 | 水利建设基金 |  | 分部分项人工费+组织措施项目人工费+技术措施项目人工费+分部分项人工费调整+技术措施项目人工费调整 |  |  | 0.4
1.4 | 环境保护税
2 | 税金 |  | 税前工程造价 |  |  | 9
合 计