## 表-08 分部分项工程和单价措施项目清单与计价表
分部分项工程和单价措施项目清单与计价表
工程名称：白家渠村过水路面涵洞修建项目——道路工程 |  |  |  | 标段：白家渠村过水路面涵洞修建项目 |  |  |  | 第 1 页 共 3 页
序号 | 项目编码 | 项目名称 | 项目特征描述 |  | 计量单位 | 工程量 | 金额（元）
[7 empty] | 综合单价 |  | 合价 | 其中
暂估价
混凝土路面
1 | 080101010001 | 原土碾压、夯实 | 1.密实度:既有基层整平碾压，密实度0.95 |  | m2 | 413.4
2 | 040202009001 | 砂夹石 | 1.石料规格:砂夹石垫层 2.厚度:160厚 |  | m2 | 413.4
3 | 040203007001 | 水泥混凝土 | 1.混凝土强度等级:C30混凝土路面 2.厚度:180厚 3.塑料薄膜养护 |  | m2 | 556.72
4 | 040901003001 | 钢筋网片 | 1.钢筋网片 2.植筋φ8 三级钢 3.部位：路面 |  | t | 1.8
5 | 040303015001 | 混凝土挡墙墙身 | 1.混凝土强度等级:C30抗冻混凝土（F150） 2.含运输及泵送费 |  | m3 | 51.77
6 | 040901001001 | 现浇构件钢筋 | 1.钢筋种类、规格:直径：φ8 级别： HRB400 |  | t | 2.396
7 | 010504004001 | 毛石混凝土挡墙 | 1.混凝土种类:毛石混凝土挡墙 2.混凝土强度等级:C30 3.毛石占体积比25% |  | m3 | 1500.75
分部小计
涵洞
8 | 040305001001 | 垫层 | 1.材料品种、规格:卵石 2.厚度:500厚 |  | m3 | 94.61
9 | 040303001001 | 混凝土垫层 | 1.混凝土强度等级:C20混凝土垫层 2.含运输及泵送费 |  | m3 | 14.47
10 | 040303002001 | 混凝土基础 | 1.混凝土强度等级:C30抗冻混凝土（F150） 2.部位:涵洞底板 3.含运输及泵送费 |  | m3 | 68.23
11 | 040303015002 | 混凝土墙身 | 1.混凝土强度等级:C30抗冻混凝土（F150） 2.部位:涵洞墙身 3.含运输及泵送费 |  | m3 | 139.64
12 | 040303013001 | 混凝土梁 | 1.部位:涵洞梁 2.结构形式:实体式 3.混凝土强度等级:C30抗冻混凝土（F150） 4.含运输及泵送费 |  | m3 | 9.53
本页小计
注：为计取规费等的使用，可在表中增设其中：“定额人工费”
表—08
分部分项工程和单价措施项目清单与计价表
工程名称：白家渠村过水路面涵洞修建项目——道路工程 |  |  |  | 标段：白家渠村过水路面涵洞修建项目 |  |  |  | 第 2 页 共 3 页
序号 | 项目编码 | 项目名称 | 项目特征描述 |  | 计量单位 | 工程量 | 金额（元）
[7 empty] | 综合单价 |  | 合价 | 其中
暂估价
13 | 040303013002 | 混凝土板 | 1.部位:涵洞板 2.结构形式:实体式 3.混凝土强度等级:C30抗冻混凝土（F150） 4.含运输及泵送费 |  | m3 | 17.01
14 | 040901001002 | 现浇构件钢筋 | 1.钢筋种类、规格:直径：φ12 级别： HRB400 2.含运输 |  | t | 5.886
15 | 040901001003 | 现浇构件钢筋 | 1.钢筋种类、规格:直径：φ14 级别： HRB400 2.含运输 |  | t | 5.585
16 | 040901001004 | 现浇构件钢筋 | 1.钢筋种类、规格:直径：φ22 级别： HRB400 2.含运输 |  | t | 7.59
17 | 040901001005 | 现浇构件钢筋——箍筋 | 1.钢筋种类、规格:Ⅲ级φ8螺纹钢箍筋（包含运输） |  | t | 1.308
分部小计
措施项目
18 | 011701006001 | 满堂脚手架 | 1.满堂脚手架 2.含脚手架安拆及运输 |  | m2 | 73.14
19 | 011701002001 | 外脚手架 | 1.名称：双排脚手架 2.含脚手架安拆及运输 |  | m2 | 931.32
20 | 041102001001 | 垫层模板 | 1.垫层模板（模板材质及支撑方式自选） 2.部位：涵洞 |  | m2 | 8.34
21 | 041102002001 | 基础模板 | 1.基础模板（模板材质及支撑方式自选） 2.部位：涵洞 |  | m2 | 40.52
22 | 041102013001 | 梁模板 | 1.矩形梁模板（模板材质及支撑方式自选） 2.部位：涵洞 |  | m2 | 52.06
23 | 041102014001 | 板模板 | 1.板模板（模板材质及支撑方式自选） 2.部位：涵洞 |  | m2 | 56.7
24 | 041102017001 | 挡墙模板 | 1.剪力墙模板（模板材质及支撑方式自选） 2.部位：涵洞 |  | m2 | 618.61
本页小计
注：为计取规费等的使用，可在表中增设其中：“定额人工费”
表—08
分部分项工程和单价措施项目清单与计价表
工程名称：白家渠村过水路面涵洞修建项目——道路工程 |  |  |  | 标段：白家渠村过水路面涵洞修建项目 |  |  |  | 第 3 页 共 3 页
序号 | 项目编码 | 项目名称 | 项目特征描述 |  | 计量单位 | 工程量 | 金额（元）
[7 empty] | 综合单价 |  | 合价 | 其中
暂估价
25 | 041102017002 | 挡墙模板 | 1.毛石混凝土墙模板（模板材质及支撑方式自选） 2.部位：护坡 |  | m2 | 1153.58
26 | 041102017003 | 挡墙模板 | 1.剪力墙模板（模板材质及支撑方式自选） 2.部位：道路两侧 |  | m2 | 475.43
分部小计
本页小计
合 计
注：为计取规费等的使用，可在表中增设其中：“定额人工费”
表—08

## 表-11 总价措施项目清单与计价表
总价措施项目清单与计价表
工程名称：白家渠村过水路面涵洞修建项目——道路工程 |  |  | 标段：白家渠村过水路面涵洞修建项目 |  |  |  |  | 第 1 页 共 1 页
序号 | 项目编码 | 项目名称 |  | 计算基础 | 费率(%) | 金额(元) | 调整费率(%) |  | 调整后金额(元) | 备注
1 | 041109001 | 安全文明施工费
1.1 | 041109001001 | 文明施工与环境保护费 |  | 分部分项人工费+技术措施项目人工费 | 2
1.2 | 041109001002 | 临时设施费 |  | 分部分项人工费+技术措施项目人工费 | 1.28
2 | 041109004001 | 雨季施工增加费 |  | 分部分项人工费+技术措施项目人工费 | 0.5
3 | 04B001 | 工程定位复测费 |  | 分部分项人工费+技术措施项目人工费 | 0.1
4 | 041109003001 | 二次搬运费 |  | 分部分项人工费+技术措施项目人工费 | 0.1
合 计
表-11

## 表-12 其他项目清单与计价汇总表
其他项目清单与计价汇总表
工程名称：白家渠村过水路面涵洞修建项目——道路工程 |  | 标段：白家渠村过水路面涵洞修建项目 |  |  | 第 1 页 共 1 页
序号 | 项目名称 |  | 金额(元) | 结算金额(元) |  | 备注
1 | 暂列金额 |  |  |  |  | 明细详见表-12-1
2 | 暂估价
2.1 | 专业工程暂估价 |  |  |  |  | 明细详见表-12-3
2.2 | 材料暂估价 |  | 一 |  |  | 明细详见表-12-2
3 | 计日工 |  |  |  |  | 明细详见表-12-4
4 | 总承包服务费 |  |  |  |  | 明细详见表-12-5
5 | 材料检验试验费
6 | 建筑工程能效测评费
7 | 工程变更及现场签证
8 | 提前竣工（赶工补偿）
9 | 无负荷联合试运转费
10 | 停窝工损失费
11 | 施工期间未完工程保护费
12 | 企业自有工人培训管理费
13 | 建筑工人实名制费
14 | 安全生产计提费
合计 | [5 empty] | —
注：材料（工程设备）暂估单价进入清单项目综合单价，此处不汇总。
表-12

## 表-13 规费、税金项目清单与计价表
规费、税金项目计价表
工程名称：白家渠村过水路面涵洞修建项目——道路工程 |  | 标段：白家渠村过水路面涵洞修建项目 |  |  | 第 1 页 共 1 页
序号 | 项目名称 |  | 计算基础 | 计算基数 |  | 计算费率(%) | 金额（元）
1 | 规费 |  | 社会保险费+住房公积金+水利建设基金+环境保护税
1.1 | 社会保险费 |  | 养老失业保险+基本医疗保险+工伤保险+生育保险
(1) | 养老失业保险 |  | 分部分项人工费+组织措施项目人工费+技术措施项目人工费+分部分项人工费调整+技术措施项目人工费调整 |  |  | 10.5
(2) | 基本医疗保险 |  | 分部分项人工费+组织措施项目人工费+技术措施项目人工费+分部分项人工费调整+技术措施项目人工费调整 |  |  | 3.7
(3) | 工伤保险 |  | 分部分项人工费+组织措施项目人工费+技术措施项目人工费+分部分项人工费调整+技术措施项目人工费调整 |  |  | 0.4
(4) | 生育保险 |  | 分部分项人工费+组织措施项目人工费+技术措施项目人工费+分部分项人工费调整+技术措施项目人工费调整 |  |  | 0.3
1.2 | 住房公积金 |  | 分部分项人工费+组织措施项目人工费+技术措施项目人工费+分部分项人工费调整+技术措施项目人工费调整 |  |  | 3.7
1.3 | 水利建设基金 |  | 分部分项人工费+组织措施项目人工费+技术措施项目人工费+分部分项人工费调整+技术措施项目人工费调整 |  |  | 0.4
1.4 | 环境保护税
2 | 税金 |  | 税前工程造价 |  |  | 9
合 计
表-13