## 表E.2.1 分部分项工程项目清单计价表
分部分项工程项目清单计价表
工程名称：电气设备安装工程 |  |  |  | 标段：呼和浩特综合保税区B5等厂房10kva电力配套项目 |  |  | 第 1 页 共 2 页
序号 | 项目编码 | 项目名称 | 项目特征描述 |  | 计量 单位 | 工程量 |  | 金额（元）
[8 empty] | 综合单价 | 合价
1 | 040801003001 | 组合型成套箱式变电站 | 1.型号:环网型箱变 2.规格:S13 3.容量(kV·A):1250kVA 4.满足设计图纸及验收规范规定施工所需的一切工序 |  | 台 | 1
2 | 040801003002 | 组合型成套箱式变电站 | 1.型号:环网型箱变 2.规格:S13 3.容量(kV·A):630kVA 4.满足设计图纸及验收规范规定施工所需的一切工序 |  | 台 | 1
3 | 040801003003 | 环网柜 | 1.型号:环网柜 2.规格:1进4出 3.满足设计图纸及验收规范规定施工所需的一切工序 |  | 台 | 1
4 | 030409006001 | 电缆保护管 | 1.名称:电缆保护管 2.材质:PE 3.规格:DN200 4.敷设方式:埋地敷设 |  | m | 1230
5 | 030409001001 | 电力电缆 | 1.名称:电力电缆 2.型号:ZC-YJV22 3.规格:3x150mm2 4.材质:铜芯 5.电压(kV):8.7/15kV 6.敷设方式:排管敷设 |  | m | 310
6 | 030409001002 | 电力电缆 | 1.名称:电力电缆 2.型号:ZC-YJV22 3.规格:3x240mm2 4.材质:铜芯 5.电压(kV):8.7/15kV 6.敷设方式:排管敷设 |  | m | 920
7 | 030409003001 | 电力电缆头 | 1.名称:电力电缆头 2.型号:ZC-YJV22 3.规格:3x150mm2 4.材质、类型:冷缩式 |  | 个 | 6
本页小计
分部分项工程项目清单计价表
工程名称：电气设备安装工程 |  |  |  | 标段：呼和浩特综合保税区B5等厂房10kva电力配套项目 |  |  | 第 2 页 共 2 页
序号 | 项目编码 | 项目名称 | 项目特征描述 |  | 计量 单位 | 工程量 |  | 金额（元）
[8 empty] | 综合单价 | 合价
8 | 030409003002 | 电力电缆头 | 1.名称:电力电缆头 2.型号:ZC-YJV22 3.规格:3x240mm2 4.材质、类型:冷缩式 |  | 个 | 2
9 | 030408008001 | 铺砂、盖保护板(砖) | 1.种类:铺砂、盖保护板 2.规格:电缆1-2根 |  | m | 1230
10 | 010102002001 | 挖沟槽土方 | 1.土类别:一、二类土 2.开挖深度:1.5m内 |  | m3 | 553.5
11 | 030410002001 | 接地母线 | 1.名称:接地母线 2.材质:镀锌扁钢 3.规格:50*5 |  | m | 120
12 | 030410001001 | 接地极 | 1.名称:接地极 2.材质:镀锌角钢 |  | 根 | 12
13 | 010502004001 | 设备基础 | 1.混凝土种类:环网柜基础 2.混凝土强度等级:C30 |  | m3 | 75.2
14 | 040205001001 | 人(手)孔井 | 1.材料品种:混凝土 2.规格尺寸:6×1.6×1.9 |  | 座 | 2
15 | 030416006001 | 输配电装置系统 | 1.名称:送配电装置系统 2.电压(kV):1 KV以下 |  | 系统 | 1
16 | 030416005001 | 电力变压器系统 | 1.名称:变压器系统调试 2.型号:1250 KVA |  | 系统 | 1
17 | 030416005002 | 电力变压器系统 | 1.名称:变压器系统调试 2.型号:630 KVA |  | 系统 | 1
本页小计
合 计

## 表E.2.3 材料暂估单价及调整表
材料暂估单价及调整表
工程名称：电气设备安装工程 |  |  |  |  | 标段：呼和浩特综合保税区B5等厂房10kva电力配套项目 | [5 empty] | 第 1 页 共 1 页
序号 | 材料名称 | 规格型号 | 计量单位 | 暂估 |  |  |  | 确认 |  |  |  | 调整金额（元） | 备注
|  |  |  | 数量 |  | 单价 （元） | 合价 （元） | 数量 | 单价 （元） | 合价 （元）
|  |  |  | A₁ |  | B₁ | C₁ | A₂ | B₂ | C₂ |  | D=C₂-C₁
本页小计 | [7 empty] | — | — |  |  |  | —
合 计 | [7 empty] | — | — |  |  |  | —
注：本表可由招标人填写“暂估单价”栏，并在备注栏说明拟用暂估价材料的清单项目，投标人应将上述材料暂估单价计入 工程量清单综合单价。

## 表E.3.1 措施项目清单计价表
措施项目清单计价表
工程名称：电气设备安装工程 |  |  | 标段：呼和浩特综合保税区B5等厂房10kva电力配套项目 |  | 第 1 页 共 1 页
序号 | 项目编码 | 项目名称 |  | 工作内容 |  | 价格（元） | 备注
1 | 一 | 措施项目一
1.1 | 031401010 | 文明施工费
1.2 | 031401010001 | 文明施工与环境保护费
1.3 | 031401012001 | 临时设施费
1.4 | 031401021001 | 雨季施工增加费
1.5 | 031401015001 | 已完工程及设备保护费
1.6 | 03B001 | 工程定位复测费
1.7 | 031401013001 | 二次搬运费
2 | 二 | 措施项目二
2.1
本页小计 | [6 empty] | -
合 计 | [6 empty] | -
注：措施项目清单费用构成详见本标准表 E.3.2，大型机械进出场及安拆费用组成见本标准表 E.3.4。

## 表E.4.1 其他项目清单计价表
其他项目清单计价表
工程名称：电气设备安装工程 |  | 标段：呼和浩特综合保税区B5等厂房10kva电力配套项目 |  |  |  | 第 1 页 共 1 页
序号 | 项目名称 |  | 暂估（暂定）金额（元） | 结算（确定）金额（元） | 调整金额± （元） |  | 备注
1 | 暂列金额 | [5 empty] | 详见本标准表 E.4.2
2 | 暂估价
2.1 | 专业工程暂估价 | [5 empty] | 详见本标准表 E.4.3
2.2 | 材料暂估价
3 | 计日工 | [5 empty] | 详见本标准表 E.4.4
4 | 总承包服务费 | [5 empty] | 详见本标准表 E.4.5
5 | 材料检验试验费
6 | 建筑工程能效测评费
7 | 工程变更及现场签证
8 | 提前竣工（赶工补偿）
9 | 无负荷联合试运转费
10 | 停窝工损失费
11 | 施工期间未完工程保护费
12 | 企业自有工人培训管理费
13 | 建筑工人实名制费 | [5 empty] | 1.建设项目招标工期为1年的暂按57900元计入工程造价； 2.建设项目招标工期为2年的暂按99400元计入工程造价； 3.建设项目招标工期为3年及以上的暂按140900元计入工程造价。
14 | 安全生产计提费 | [5 empty] | 房屋建筑工程计提比例为3%，市政公用工程计提比例为1.5%。
15 | 人工增加费
合 计 | [6 empty] | -

## 表E.4.2 暂列金额明细表
暂列金额明细表
工程名称：电气设备安装工程 |  |  |  | 标段：呼和浩特综合保税区B5等厂房10kva电力配套项目 |  |  | 第 1 页 共 1 页
序号 | 项目名称 | 计算基础 | 费率（%） |  | 暂定金额 （元） | 确定金额（元） |  | 调整金额± (元) | 备注
1 | 合同价格调整暂列金额
2 | 未确定工程暂列金额
3 | 未确定服务暂列金额
4 | 未确定其他暂列金额
本页小计 |  | - | -
合 计 |  | - | -
注：1 本表由招标人填写“暂定金额”总额，采用费率计价方式计算暂定金额的，应分别填写“计算基础”“费率”，并计算 填写“暂定金额”；采用总价计价方式计算暂定金额的，可直接填写“暂定金额”； 2 投标人应将上述暂定金额填写并计入投标总价； 3 结算时应按合同约定计算并填写“确定金额”。

## 表E.5.1 增值税计价表
增值税计价表
工程名称：电气设备安装工程 |  |  | 标段：呼和浩特综合保税区B5等厂房10kva电力配套项目 |  | 第 1 页 共 1 页
序号 | 项目名称 | 计算基础说明 |  | 计算基础 |  | 税率(%) | 金额(元)
1 | 增值税 | 分部分项工程费+措施项目工程费+其他项目费-其中：专业工程暂估价 |  |  |  | 9
合 计