## Sheet1
包头金山经济开发区经二路至 经三路管网建设项目
招标工程量清单
招 标 人：
(单位盖章)
造价咨询人：
(单位盖章)
年 月 日
封— 1

## Sheet2
分部分项工程和单价措施项目清单与计价表 工程名称：包头金山经济开发区经二路至经三路管网 建设项目
序号 | 项目编码 | 项目名称 | 项目特征描述 | 计量 单位 | 工程量 | 金额（元）
[6 empty] | 综合单价 |  | 合价 | 其中
暂估价
整个项目
1 | 040101002001 | 挖沟槽土方 | 土壤类别： 一、二类土 | m3 | 26677
2 | 040103002001 | 余土外运 | 1)废弃料品种：土方外运 (含路面破除垃圾等);2) 运距： 5km; | m3 | 5077
3 | 040103001002 | 回填方 | 土壤类别： 一、二类土 | m3 | 21600
4 | 040103001003 | 回填砂 | 1)密实度要求：按设计要 求； 2)填方材料品种：砂 ；3)填方粒径要求：中砂 ；4)水撼砂做法 | m3 | 4950
5 | 040501005001 | DN400预制直埋 保温供回水管 | 规格： Φ426x7Q235-B无 缝钢管保温厚度保温厚度 50mm(管中管工艺) | m | 82
6 | 040501005002 | DN300预制直埋 保温供回水管 | 规格： Φ325x7Q235-B无 缝钢管保温厚度：保温厚 度50mm(管中管工艺) | m | 3216
7 | 040502002001 | 90° DN400预制 直埋保温供水弯 头 | 弯头壁厚： 9mm/曲率R=3D Q235-B螺旋钢管/保温厚 度50mm | 个 | 1
8 | 040502002002 | 90° DN400预制 直埋保温回水弯 头 | 弯头壁厚： 9mm/曲率R=3D Q235-B螺旋钢管/保温厚 度40mm | 个 | 1
9 | 040502002003 | 90° DN300预制 直埋保温供水弯 头 | 弯头壁厚： 9mm/曲率R=3D Q235-B螺旋钢管/保温厚 度50mm | 个 | 8
10 | 040502002004 | 90° DN300预制 直埋保温回水弯 头 | 弯头壁厚： 9mm/曲率R=3D Q235-B螺旋钢管/保温厚 度40mm | 个 | 8
11 | 040502002005 | 45° DN300预制 直埋保温供水弯 头 | 弯头壁厚： 9mm/曲率R=6D Q235-B螺旋钢管/保温厚 度50mm | 个 | 4
12 | 040502002006 | 45° DN300预制 直埋保温回水弯 头 | 弯头壁厚： 9mm/曲率R=6D Q235-B螺旋钢管/保温厚 度40mm | 个 | 4
13 | 040502002007 | DN1000x1000x40 0预制直埋保温 跨越式供水三通 | 三通壁厚：主管15mm/支 管9mm Q235-B螺旋钢管保 温厚度主管70mm/支管50 mm | 个 | 1
14 | 040502002008 | DN1000x1000x40 0预制直埋保温 跨越式回水三通 | 三通壁厚：主管15mm/支 管9mm Q235-B螺旋钢管 保温厚度主管40mm/支管4 0mm | 个 | 1
15 | 040502002009 | DN300x300x300 | 三通壁厚：主管9mm/支管 | 个 | 1
本页小计
注：为计取规费等的使用，可在表中增设其中： “ 定额人工费”
表— 08
第 1 页 共 3 页
标段：

## Sheet3
分部分项工程和单价措施项目清单与计价表 工程名称：包头金山经济开发区经二路至经三路管网 建设项目
序号 | 项目编码 | 项目名称 | 项目特征描述 | 计量 单位 | 工程量 | 金额（元）
[6 empty] | 综合单价 |  | 合价 | 其中
暂估价
|  | 预制直埋保温跨 越式供水三通 | 9mm Q235-B螺旋钢管保温 厚度主管50mm/支管50mm
16 | 040502002010 | DN300x300x300 预制直埋保温跨 越式回水三通 | 三通壁厚：主管9mm/支管 9mm Q235-B螺旋钢管保温 厚度：主管40mm/支管40 mm | 个 | 1
17 | 040502002011 | DN400-300供水 预制直埋保温大 小头 | 壁厚： 9mm Q235-B螺旋钢 管保温厚度主管50mm | 个 | 1
18 | 040502002012 | DN400-300回水 预制直埋保温大 小头 | 壁厚： 9mm Q235-B螺旋钢 管保温厚度主管40mm | 个 | 1
19 | 040502002013 | DN300预制直埋 保温封头 | 壁厚： 9mm Q235-B螺旋钢 管保温厚度：主管50mm | 个 | 4
20 | 040504002001 | DN400阀门井 | 混凝土检查井，做法按12 N6,含防水套管、井圈、 铸铁承重井盖、钢爬梯等 全套设施 井内小阀门(1. 6MPa)、管道(Q235B无缝 钢管)、附件等全套设施 见12N6-3~4 | 座 | 1
21 | 040502005001 | DN400热力全焊接球阀 | 热力全焊接球阀/材质及 规格DN300 PN2.50MPa/特 性：实心球*全通径 | 个 | 2
22 | 040504002002 | DN300阀门井 | 混凝土检查井，做法按12 N6,含防水套管、井圈、 铸铁承重井盖、钢爬梯等 全套设施 井内小阀门(1. 6MPa)、管道(Q235B无缝 钢管)、附件等全套设施 见12N6-3~4 | 座 | 4
23 | 040502005002 | DN300热力全焊接球阀 | 热力全焊接球阀/材质及 规格DN300 PN2.50MPa/特 性：实心球*全通径 | 个 | 8
24 | 040504002003 | DN400热表井(土 建参照DN400阀 门井) | 混凝土检查井，做法按12 N6,含防水套管、井圈、 铸铁承重井盖、钢爬梯等 全套设施 附件等全套设 施见12N6-3~4 | 座 | 1
25 | 040502005003 | DN400超声波热量计 | 带表头和积分仪；流量计 为双声道带RS485远传接 口 (与建设单位目前表记 一致)电池供电 | 个 | 2
26 | 040504002004 | DN300泄水检查 | 混凝土检查井，做法按 | 座 | 1
本页小计
注：为计取规费等的使用，可在表中增设其中： “ 定额人工费”
表— 08
第 2 页 共 3 页
标段：

## Sheet4
分部分项工程和单价措施项目清单与计价表 工程名称：包头金山经济开发区经二路至经三路管网 建设项目
序号 | 项目编码 | 项目名称 | 项目特征描述 | 计量 单位 | 工程量 | 金额（元）
[6 empty] | 综合单价 | 合价 | 其中
暂估价
|  | 井 | 12N6,含防水套管、井圈 、铸铁承重井盖、钢爬梯 等全套设施 井内小阀门 ( 1.6MPa)、管道(Q235B无 缝钢管)、附件等全套设 施见12N6-9
27 | 040501020001 | 警示（示踪）带 铺设 | 名称：热力标识带/材质 ：PE/规格：宽30cm,厚0. 15mm | m | 3644
28 | 040501020002 | 警示桩 | 市场成品与建设单位协商 确定 | 个 | 40
29 | 040901009001 | 大于DN500管道 加强肋板 | 每块肋长度均为250mm,供 水管道肋板宽度为60mm, 回水管道肋板宽度为40mm ,肋板厚度均为12mm | 片 | 32
30 | 040901009002 | 小于等于DN500 管道加强肋板 | 每块肋长度均为250mm,供 水管道肋板宽度为50mm, 回水管道肋板宽度为40mm ,肋板厚度均为10mm | 片 | 144
31 | 041001001001 | 拆除并恢复混凝 土或沥青路面 | 按实际道路及附属设施的 做法恢复；禁止非工作面 的破坏 | m2 | 500
分部小计
措施项目
32 | 011705001001 | 挖掘机进出场 |  | 台次 | 1
分部小计
本页小计
合 计
注：为计取规费等的使用，可在表中增设其中： “ 定额人工费” 表— 08
第 3 页 共 3 页
标段：

## Sheet5
总价措施项目清单与计价表 工程名称：包头金山经济开发区经二路至经三路 管网建设项目 | [7 empty] | 第 1 页 共 1 页
序号 | 项目编码 | 项目名称 | 计算基础 | 费率(%) | 金额 (元) | 调整费率(%) |  | 调整后金额 ( 元) | 备注
1 | 041109001 | 安全文明施工费
1.1 | 041109001001 | 文明施工与环境保护 费 | 分部分项人工费+技 术措施项目人工费 | 0.8
1.2 | 041109001002 | 临时设施费 | 分部分项人工费+技 术措施项目人工费 | 0.85
2 | 041109004001 | 雨季施工增加费 | 分部分项人工费+技 术措施项目人工费 | 0.5
3 | 041109007001 | 已完工程及设备保护费 | 分部分项人工费+技 术措施项目人工费 | 0.5
4 | 04B001 | 工程定位复测费 | 分部分项人工费+技 术措施项目人工费 | 0
5 | 041109003001 | 二次搬运费 | 分部分项人工费+技 术措施项目人工费 | 0.1
6 | 04B002 | 特殊地区施工增加费 | 分部分项人工费+技 术措施项目人工费 | 0
7 | 041109002001 | 夜间施工增加费
8 | 041109002002 | 白天在地下室施工增加费
9 | 041109004002 | 冬季施工增加费
合 计
表-11
标段：
编制人（造价人员）： 复核人（造价工程师）：
注： 1.“ 计算基础 ” 中安全文明施工费可为“ 定额基价 ” 、 “ 定额人工费 ”或“ 定额人工费+定额机械费 ” ，其他项目可为“ 定
额人工费 ”或“ 定额人工费+定额机械费 ”。
2.按施工方案计算的措施费，若无“ 计算基础 ”和“ 费率 ” 的数值，也可只填“ 金额 ”数值，但应在备注栏说明施工方案出
处或计算方法。

## Sheet6
其他项目清单与计价汇总表 工程名称：包头金山经济开发区经二路至经 三路管网建设项目 |  |  |  | 第 1 页 共 1 页
序号 | 项目名称 | 金额 (元) | 结算金额 (元) | 备注
1 | 暂列金额 |  |  | 明细详见表-12-1
2 | 暂估价
2.1 | 专业工程暂估价 |  |  | 明细详见表-12-3
2.2 | 材料暂估价 | 一 |  | 明细详见表-12-2
3 | 计日工 |  |  | 明细详见表-12-4
4 | 总承包服务费 |  |  | 明细详见表-12-5
5 | 材料检验试验费
6 | 建筑工程能效测评费
7 | 工程变更及现场签证
8 | 提前竣工（赶工补偿）
9 | 无负荷联合试运转费
10 | 停窝工损失费
11 | 施工期间未完工程保护费
12 | 企业自有工人培训管理费
13 | 建筑工人实名制费
14 | 安全生产计提费
合计 |  |  |  | —
注：材料（工程设备）暂估单价进入清单项目综合单价，此处不汇总。 表-12
标段：

## Sheet7
工程名称：包头金山经济开发区经二路至经 三路管网建设项目 |  | 暂列金额明细表 标段： |  |  | 第 1 页 共 1 页
序号 | 项目名称 |  | 计量单位 | 暂定金额（元） | 备注
合 计 |  |  |  |  | —
注：此表由招标人填写，如不能详列，也可只列暂列金额总额，投标人应将上述暂列金额计入投标总价中。 表— 12— 1

## Sheet8
材料（工程设备）暂估单价及调整表 工程名称：包头金山经济开发区经二路至经 三路管网建设项目 | [10 empty] | 第 1 页 共 1 页
序号 | 材料 (工程设备)名称、规格、型号 | 计量单位 | 数量 |  | 暂估 (元) |  | 确认 (元) |  | 差额± (元) |  |  | 备注
|  |  | 暂估 | 确认 | 单价 | 合价 | 单价 | 合价 | 单价 | 合价
合计
总合计
注：此表由招标人填写“ 暂估单价 ” ，并在备注栏说明暂估价的材料、工程设备拟用在哪些清单项目上，投标人应将上述材料、 工程设备暂估单价计入工程量清单综合单价报价中。 表— 12— 2
标段：

## Sheet9
专业工程暂估价及结算价表 工程名称：包头金山经济开发区经二路至经 三路管网建设项目 | [5 empty] | 第 1 页 共 1 页
序号 | 工程名称 | 工程内容 | 暂估金额（元） | 结算金额 (元) | 差额± (元) |  | 备注
合 计
注：此表“ 暂估金额 ” 由招标人填写，投标人应将“ 暂估金额 ”计入投标总价中。结算时按合同约定结算金额填写。 表— 12— 3
标段：

## Sheet10
规费、税金项目计价表 工程名称：包头金山经济开发区经二路至经 三路管网建设项目 |  |  |  | 第 1 页 共 1 页
序号 | 项目名称 | 计算基础 | 计算基数 | 计算费率(%) | 金额（元）
1 | 规费 | 社会保险费+住房公积金+水利建设 基金+环境保护税
1.1 | 社会保险费 | 养老失业保险+基本医疗保险+工伤 保险+生育保险
(1) | 养老失业保险 | 分部分项人工费+组织措施项目人工 费+技术措施项目人工费+分部分项 人工费调整+技术措施项目人工费调 整 |  | 10.5
(2) | 基本医疗保险 | 分部分项人工费+组织措施项目人工 费+技术措施项目人工费+分部分项 人工费调整+技术措施项目人工费调 整 |  | 3.7
(3) | 工伤保险 | 分部分项人工费+组织措施项目人工 费+技术措施项目人工费+分部分项 人工费调整+技术措施项目人工费调 整 |  | 0.4
(4) | 生育保险 | 分部分项人工费+组织措施项目人工 费+技术措施项目人工费+分部分项 人工费调整+技术措施项目人工费调 整 |  | 0.3
1.2 | 住房公积金 | 分部分项人工费+组织措施项目人工 费+技术措施项目人工费+分部分项 人工费调整+技术措施项目人工费调 整 |  | 3.7
1.3 | 水利建设基金 | 分部分项人工费+组织措施项目人工 费+技术措施项目人工费+分部分项 人工费调整+技术措施项目人工费调 整 |  | 0.4
1.4 | 环境保护税
2 | 税金 | 税前工程造价 |  | 9
合 计
编制人（造价人员）： 复核人（造价工程师）：
表-13
标段：

## Sheet11
主要材料和工程设备选用表
工程名称：包头金山经济开发区经二路至经三路管网建设项目 | [6 empty] | 第 1 页 共 1 页
序号 | 材料设备名称 | 单位 | 市场价 | 数量 | 品牌 | 厂家 |  | 规格型号 | 备注
注：本表中所列材料设备应仅限于承包人自行采购范围内的材料设备。本表格可以按照同样的格式扩展。