## 表E.2.1 分部分项工程项目清单计价表
分部分项工程项目清单计价表
工程名称：地磅基础 |  |  |  | 标段：五原县隆兴昌镇和丰村仓储库房建设工程 |  |  | 第 1 页 共 1 页
序号 | 项目编码 | 项目名称 | 项目特征描述 |  | 计量 单位 | 工程量 |  | 金额（元）
[8 empty] | 综合单价 | 合价
1 | 010502001001 | 独立基础 | 1.混凝土种类:预拌 2.混凝土强度等级:C25 |  | m3 | 32.49
2 | 010502003001 | 满堂基础 | 1.混凝土种类:预拌 2.混凝土强度等级:C25 |  | m3 | 41.35
3 | 010505002001 | 基础模板 | 1.独立基础 复合模板 木支撑 |  | m2 | 69.02
4 | 010505002002 | 基础模板 | 1.满堂基础 无梁式 复合 模板 木支撑 |  | m2 | 28.36
5 | 010607010001 | 零星钢构件 | 1.构件名称:承重板 2.钢材品种、规格:钢板350*350*20mm |  | t | 0.192
6 | 010506025001 | 预埋铁件 | 1.钢材种类:7#角钢 |  | t | 0.047
7 | 010506025002 | 预埋铁件 | 1.钢材种类:撞击板160*160*30 |  | t | 0.012
8 | 010502018001 | 坡道板-引坡 | 1.混凝土种类:预拌 2.混凝土强度等级:C25 |  | m3 | 25.6
9 | 010505001001 | 引坡模板 | 1.复合模板 |  | m2 | 16
10 | 010506001001 | 现浇混凝土基础及联系梁钢筋 | 1.钢筋种类、规格:HRB400,φ20 |  | t | 2.043
11 | 030412001001 | 配管 | 1.名称:穿线管 2.材质:塑料 3.规格:25mm |  | m | 50
12 | 01B001 | 地磅 | 1.规格：120t，暂估价80000元 |  | 台 | 1
13 | 01B002 | 吊车 | 1.汽车式起重机25t |  | 台班 | 1
本页小计
合 计

## 表E.2.3 材料暂估单价及调整表
材料暂估单价及调整表
工程名称：地磅基础 |  |  |  |  | 标段：五原县隆兴昌镇和丰村仓储库房建设工程 | [5 empty] | 第 1 页 共 1 页
序号 | 材料名称 | 规格型号 | 计量单位 | 暂估 |  |  |  | 确认 |  |  |  | 调整金额（元） | 备注
|  |  |  | 数量 |  | 单价 （元） | 合价 （元） | 数量 | 单价 （元） | 合价 （元）
|  |  |  | A₁ |  | B₁ | C₁ | A₂ | B₂ | C₂ |  | D=C₂-C₁
1 | 地磅 |  | 台 |  |  | 80000
本页小计 | [7 empty] | — | — |  |  |  | —
合 计 | [7 empty] | — | — |  |  |  | —
注：本表可由招标人填写“暂估单价”栏，并在备注栏说明拟用暂估价材料的清单项目，投标人应将上述材料暂估单价计入 工程量清单综合单价。

## 表E.3.1 措施项目清单计价表
措施项目清单计价表
工程名称：地磅基础 |  |  | 标段：五原县隆兴昌镇和丰村仓储库房建设工程 |  | 第 1 页 共 1 页
序号 | 项目编码 | 项目名称 |  | 工作内容 |  | 价格（元） | 备注
1 | 一 | 措施项目一
1.1 | 011601007 | 文明施工费
1.2 | 011601007001 | 文明施工与环境保护费
1.3 | 011601006001 | 临时设施费
1.4 | 011601010001 | 雨季施工增加费
1.5 | 011601014001 | 已完工程及设备保护费
1.6 | 011601013001 | 二次搬运费
2 | 二 | 措施项目二
2.1
本页小计 | [6 empty] | -
合 计 | [6 empty] | -
注：措施项目清单费用构成详见本标准表 E.3.2，大型机械进出场及安拆费用组成见本标准表 E.3.4。

## 表E.4.1 其他项目清单计价表
其他项目清单计价表
工程名称：地磅基础 |  | 标段：五原县隆兴昌镇和丰村仓储库房建设工程 |  |  |  | 第 1 页 共 1 页
序号 | 项目名称 |  | 暂估（暂定）金额（元） | 结算（确定）金额（元） | 调整金额± （元） |  | 备注
1 | 暂列金额 | [5 empty] | 详见本标准表 E.4.2
2 | 暂估价
2.1 | 专业工程暂估价 | [5 empty] | 详见本标准表 E.4.3
2.2 | 材料暂估价
3 | 计日工 | [5 empty] | 详见本标准表 E.4.4
4 | 总承包服务费 | [5 empty] | 详见本标准表 E.4.5
5 | 材料检验试验费
6 | 建筑工程能效测评费
7 | 工程变更及现场签证
8 | 提前竣工（赶工补偿）
9 | 无负荷联合试运转费
10 | 停窝工损失费
11 | 施工期间未完工程保护费
12 | 企业自有工人培训管理费
13 | 建筑工人实名制费 | [5 empty] | 1.建设项目招标工期为1年的暂按57900元计入工程造价； 2.建设项目招标工期为2年的暂按99400元计入工程造价； 3.建设项目招标工期为3年及以上的暂按140900元计入工程造价。
14 | 安全生产计提费 | [5 empty] | 房屋建筑工程计提比例为3%，市政公用工程计提比例为1.5%。
15 | 人工增加费
合 计 | [6 empty] | -

## 表E.4.2 暂列金额明细表
暂列金额明细表
工程名称：地磅基础 |  |  |  | 标段：五原县隆兴昌镇和丰村仓储库房建设工程 |  |  | 第 1 页 共 1 页
序号 | 项目名称 | 计算基础 | 费率（%） |  | 暂定金额 （元） | 确定金额（元） |  | 调整金额± (元) | 备注
1 | 合同价格调整暂列金额
2 | 未确定工程暂列金额
3 | 未确定服务暂列金额
4 | 未确定其他暂列金额
本页小计 |  | - | -
合 计 |  | - | -
注：1 本表由招标人填写“暂定金额”总额，采用费率计价方式计算暂定金额的，应分别填写“计算基础”“费率”，并计算 填写“暂定金额”；采用总价计价方式计算暂定金额的，可直接填写“暂定金额”； 2 投标人应将上述暂定金额填写并计入投标总价； 3 结算时应按合同约定计算并填写“确定金额”。

## 表E.5.1 增值税计价表
增值税计价表
工程名称：地磅基础 |  |  | 标段：五原县隆兴昌镇和丰村仓储库房建设工程 |  | 第 1 页 共 1 页
序号 | 项目名称 | 计算基础说明 |  | 计算基础 |  | 税率(%) | 金额(元)
1 | 增值税 | 分部分项工程费+措施项目工程费+其他项目费-其中：专业工程暂估价 |  |  |  | 9
合 计