## 表E.2.1 分部分项工程项目清单计价表
分部分项工程项目清单计价表
工程名称：2026年交通标线施划项目采购二标段 | [6 empty] | 第 1 页 共 2 页
序号 | 项目编码 | 项目名称 | 项目特征描述 | 计量 单位 | 工程量 | 金额（元）
[6 empty] | 综合单价 |  | 合价
1 | 040205007001 | 热熔反光型交通标线 | 1.材料品种:热熔标线涂料预混玻璃珠；容器中状态：打开包装容器，热熔型涂料应干燥、无结块、无杂质，搅拌后呈均匀松散状态；密度D(g／m³)：1.8≤D≤2.3；其他要求详见招标文件 2.工艺:热熔涂料；施工厚度：1.8—2.5mm；预混玻璃珠含量≥30；使用寿命≥12个月；其他要求详见招标文件 3.线型:综合考虑 | m2 | 30000
2 | 040205007002 | 常温普通溶剂型交通标线 | 1.材料品种:常温涂料；容器中状态：应无结块、结皮现象，易于搅拌，搅拌后色泽均匀一致；密度：≥1.2g/cm³；其他要求详见招标文件 2.工艺:常温漆；施工厚度：0.3-0.4mm；使用寿命≥6个月；其他要求详见招标文件 3.线型:综合考虑 | m2 | 5000
本页小计
分部分项工程项目清单计价表
工程名称：2026年交通标线施划项目采购二标段 | [6 empty] | 第 2 页 共 2 页
序号 | 项目编码 | 项目名称 | 项目特征描述 | 计量 单位 | 工程量 | 金额（元）
[6 empty] | 综合单价 |  | 合价
3 | 040205007003 | 双组份普通型交通标线 | 1.材料品种:双组份标线涂料；容器中状态：应无结块、结皮现象，易于搅拌，搅拌后色泽均匀一致；密度D(g／m³)：1.5≤ρ≤2.0；其他要求详见招标文件 2.工艺:双组份涂料；施工厚度：≥0.4mm干膜；使用寿命≥12个月；其他要求详见招标文件 3.线型:综合考虑 | m2 | 2500
4 | 040205010001 | 清除标线 | 1.清除方法:机械清除和水清除 2.清除要求：清除后回收确保路面整洁 3.其他详见招标文件 | m2 | 2500
本页小计
合 计

## 表E.3.1 措施项目清单计价表-1
措施项目清单计价表
工程名称：2026年交通标线施划项目采购二标段 | [5 empty] | 第 1 页 共 1 页
序号 | 项目编码 | 项目名称 | 单位 | 费率 | 工作内容 |  | 价格（元） | 备注
1 | 一 | 措施项目一
1.1 | 041201017 | 文明施工费 | 项
1.2 | 041201017001 | 文明施工与环境保护费 | 项 | 2
1.3 | 041201016001 | 临时设施费 | 项 | 1.28
1.4 | 041201020001 | 雨季施工增加费 | 项 | 0.5
1.5 | 04B001 | 工程定位复测费 | 项 | 0.1
1.6 | 041201023001 | 二次搬运费 | 项 | 0.1
2 | 二 | 措施项目二
2.1 |  |  | 项
本页小计 | [7 empty] | -
合 计 | [7 empty] | -

## 表E.4.1 其他项目清单计价表
其他项目清单计价表
工程名称：2026年交通标线施划项目采购二标段 |  |  |  |  | 第 1 页 共 1 页
序号 | 项目名称 | 暂估（暂定）金额（元） | 结算（确定）金额（元） | 调整金额± （元） |  | 备注
1 | 暂列金额 |  |  |  |  | 详见本标准表 E.4.2
2 | 暂估价
2.1 | 专业工程暂估价 |  |  |  |  | 详见本标准表 E.4.3
2.2 | 材料暂估价
3 | 计日工 |  |  |  |  | 详见本标准表 E.4.4
4 | 总承包服务费 |  |  |  |  | 详见本标准表 E.4.5
5 | 材料检验试验费
6 | 建筑工程能效测评费
7 | 工程变更及现场签证
8 | 提前竣工（赶工补偿）
9 | 无负荷联合试运转费
10 | 停窝工损失费
11 | 施工期间未完工程保护费
12 | 企业自有工人培训管理费
13 | 建筑工人实名制费 |  |  |  |  | 1.建设项目招标工期为1年的暂按57900元计入工程造价； 2.建设项目招标工期为2年的暂按99400元计入工程造价； 3.建设项目招标工期为3年及以上的暂按140900元计入工程造价。
14 | 安全生产计提费 |  |  |  |  | 房屋建筑工程计提比例为3%，市政公用工程计提比例为1.5%。
15 | 人工增加费
合 计 | [5 empty] | -

## 表E.5.1 增值税计价表
增值税计价表
工程名称：2026年交通标线施划项目采购二标段 |  |  |  | 第 1 页 共 1 页
序号 | 项目名称 | 计算基础说明 | 计算基础 |  | 税率(%) | 金额(元)
1 | 增值税 | 分部分项工程费+措施项目工程费+其他项目费-其中：专业工程暂估价 |  |  | 9
合 计