## 表E.2.1 分部分项工程项目清单计价表
分部分项工程项目清单计价表
工程名称：巴彦淖尔市临河区第六小学操场维修改造项目 |  |  |  | 标段：巴彦淖尔市临河区第六小学操场维修改造项目 |  |  | 第 1 页 共 7 页
序号 | 项目编码 | 项目名称 | 项目特征描述 |  | 计量 单位 | 工程量 |  | 金额（元）
[8 empty] | 综合单价 | 合价
跑道
1 | 041001001002 | 拆除路面 | 1.名称:拆除原跑道塑胶 |  | m2 | 3364
2 | 040203006001 | 沥青混凝土 | 1.沥青混凝土种类:细粒式沥青混凝土 2.石料粒径:碎石粒径小于等于10 3.黏(粘)层做法:涂乳化沥青 4.厚度:3cm 5.摊铺方式:机械摊铺 6.沥青运输:自卸车运输，运距暂按15km |  | m2 | 3364
本页小计
分部分项工程项目清单计价表
工程名称：巴彦淖尔市临河区第六小学操场维修改造项目 |  |  |  | 标段：巴彦淖尔市临河区第六小学操场维修改造项目 |  |  | 第 2 页 共 7 页
序号 | 项目编码 | 项目名称 | 项目特征描述 |  | 计量 单位 | 工程量 |  | 金额（元）
[8 empty] | 综合单价 | 合价
3 | 040203009001 | 弹性面层 | 1.材料品种：混合型塑胶跑道(或塑胶跑道) 2.产品规格： 跑道类型：非渗水型塑胶跑道（混合型） 标准厚度：≥13mm厚跑道颜色：跑道红跑道结构：四层（防水涂层、主材层、喷面层、标志划线）1mm+防水涂层：防水底漆水泥固化粘接涂层10mm跑道主材层：三元乙丙橡胶颗粒搅拌环保PU主材1：6配比3mm±1跑道喷面层：三元乙丙橡胶颗粒搅拌单组份组分材料1：1配比 划线：体育场使用要求及检验方法第6部分：田径场地 ②保障产品的性能，提供塑胶跑道面层在辐照度（340nm）：0.51W/㎡、相对湿度（40-60）%，黑标温度（65±2）℃，降雨周期：18min/102min降雨/不降雨经过“≥3600小时”耐人工气候老化试验后，无明显剥落、4(S3级裂纹)，无起泡现象及邵D硬度的检测报告； ③塑胶跑道面层需提供24项耐液体介质（耐沸水性、耐温水性、耐盐酸性、耐硝酸性、耐洗涤剂性、耐酒精性、耐砂浆性、耐人工汗液、耐硫酸性、耐乙酸性、耐柠檬酸性、耐清洗剂性、耐机油性、耐汽油性、耐柴油性、耐 |  | m2 | 3364
本页小计
分部分项工程项目清单计价表
工程名称：巴彦淖尔市临河区第六小学操场维修改造项目 |  |  |  | 标段：巴彦淖尔市临河区第六小学操场维修改造项目 |  |  | 第 3 页 共 7 页
序号 | 项目编码 | 项目名称 | 项目特征描述 |  | 计量 单位 | 工程量 |  | 金额（元）
[8 empty] | 综合单价 | 合价
水性、耐碱性、耐盐水性、耐硝基性、耐醇性、耐污染性、耐酸雨性、耐十二烷基苯磺酸钠、耐挥发油性）的检测报告； ④塑胶跑道面层需提供经过7种老化（氙灯老化200小时、紫外老化200小时、盐雾试验200小时、火焰炭弧灯老化200小时，湿热老化200小时，太阳辐射老化试验200小时、臭氧老化200小时）起泡等级评级无起泡、剥落等级评级0级无剥落、粉化等级评级0级无粉化的检测报告； ⑤塑胶跑道面层需提供抗穿孔性未渗水、抗刺穿性≥300N、抗弯曲性能无裂纹、抗静态荷载无渗漏、抗冲击性能无渗漏的检测报告； ⑥塑胶跑道面层需提供耐冻融性（10次循环）不变质，耐划伤性（2000g）未划透，耐冲击性达到50cm的检测报告； ⑦以上第②至⑥项提供第三方检测机构有效的检测报告，不满足或未提供按无效标处理。
4 | 040103003002 | 余方弃置 | 1.废弃料品种:工程废料 2.建筑垃圾处置:装载机装工程废料、自卸车外运 3.运距:暂按20km考虑 |  | m3 | 168.2
本页小计
分部分项工程项目清单计价表
工程名称：巴彦淖尔市临河区第六小学操场维修改造项目 |  |  |  | 标段：巴彦淖尔市临河区第六小学操场维修改造项目 |  |  | 第 4 页 共 7 页
序号 | 项目编码 | 项目名称 | 项目特征描述 |  | 计量 单位 | 工程量 |  | 金额（元）
[8 empty] | 综合单价 | 合价
5 | 040205007002 | 标线 | 1.材料品种:跑到标线 2.类型:塑胶跑道专用漆 |  | m2 | 93.55
足球场
6 | 041001001003 | 拆除路面 | 1.名称:拆除原足球场草坪 |  | m2 | 2535
7 | 040203007001 | 水泥混凝土 | 1.混凝土强度等级:原混凝土基层拉毛 |  | m2 | 2486
8 | 040203006002 | 沥青混凝土 | 1.沥青混凝土种类:细粒式沥青混凝土 2.石料粒径:碎石粒径小于等于10 3.黏(粘)层做法:涂乳化沥青 4.厚度:4cm 5.摊铺方式:机械摊铺 6.沥青运输:自卸车运输，运距暂按15km |  | m2 | 2535
9 | 040203009002 | 弹性面层 | 1.材料品种:≥10mm厚合成材料吸震垫 |  | m2 | 2535
本页小计
分部分项工程项目清单计价表
工程名称：巴彦淖尔市临河区第六小学操场维修改造项目 |  |  |  | 标段：巴彦淖尔市临河区第六小学操场维修改造项目 |  |  | 第 5 页 共 7 页
序号 | 项目编码 | 项目名称 | 项目特征描述 |  | 计量 单位 | 工程量 |  | 金额（元）
[8 empty] | 综合单价 | 合价
10 | 040203009003 | 人造草坪 | 1.材料品种：人造草坪 2.产品规格： ①草丝高度：≥50mm 草丝形状：100%抗紫外线聚乙烯（PE）加筋单丝S型 行距：3/8英寸，不得变更行距规格 针距：≥16.7针/10cm 磅重（Dtex）：≥10000 Dtex 簇绒密度：≥10500针/平方米 底布结构：背覆抗老化高强度PP布+防滑耐磨网格基布 背胶：翔基丁苯乳胶 ②为保证人造草坪质量，人造草坪需提供15项耐液体介质（耐沸水性、耐温水性、耐盐酸性、耐硝酸性、耐洗涤剂性、耐人工汗液、耐柠檬酸性、耐机油性、耐柴油性、耐水性、耐碱性、耐盐水性、耐酸雨性、耐十二烷基苯磺酸钠、耐挥发油性）的检测报告； ③人造草坪填充颗粒需提供污染等级≥4级，耐水浸泡12000小时后，外观无破损现象，无浸渍剥离.无结硬现象，拉伸强度≥1.0MPa，拉断伸长率≥150%的检测报告； ④人造草坪胶粘剂底漆需提供《HJ2541-2016环境标志产品技术要求胶粘剂》和胶粘剂中可溶性重金属铅、铬、镉、钡、 |  | m2 | 2535
本页小计
分部分项工程项目清单计价表
工程名称：巴彦淖尔市临河区第六小学操场维修改造项目 |  |  |  | 标段：巴彦淖尔市临河区第六小学操场维修改造项目 |  |  | 第 6 页 共 7 页
序号 | 项目编码 | 项目名称 | 项目特征描述 |  | 计量 单位 | 工程量 |  | 金额（元）
[8 empty] | 综合单价 | 合价
汞、砷、硒、锑为未，提供相应检测报告。检出的检测报告； ⑤人造草坪胶粘剂底漆需提供粘度mpa·s≥5.0X10³的检测报告； ⑥以上第②至⑤项提供第三方检测机构有效的检测报告，不满足或未提供按无效标处理。
11 | 040103003003 | 余方弃置 | 1.废弃料品种:工程废料 2.建筑垃圾处置:装载机装工程废料、自卸车外运 3.运距:暂按20km考虑 |  | m3 | 25.35
12 | 040205007001 | 标线 | 1.材料品种:标线 2.类型:塑胶跑道专用漆 |  | m2 | 19.1
休闲草坪
13 | 041001001005 | 拆除路面 | 1.名称:拆除原有休闲草坪 |  | m2 | 709
14 | 040203009005 | 弹性面层 | 1.名称:休闲草坪 2.草丝规格:密度:≥21000簇 |  | m2 | 709
排水沟
15 | 041001001004 | 拆除路面 | 1.名称:拆除排水沟预制混凝土盖板 2.厚度:100mm |  | m2 | 120
16 | 011604001001 | 平面抹灰层拆除 | 1.拆除部位:拆除排水沟内抹灰层 |  | m2 | 360
17 | 020801001001 | 墙面抹灰 | 1.墙体类型:排水沟墙面抹灰 |  | m2 | 360
18 | 010903002001 | 墙面涂膜防水 | 1.防水膜品种:聚氨酯涂膜防水 |  | m2 | 360
19 | 070205001001 | 井、沟盖板 | 1.盖板规格型号:预制混凝土沟盖板 2.盖板材质:600*600*100mm |  | 块 | 334
本页小计
分部分项工程项目清单计价表
工程名称：巴彦淖尔市临河区第六小学操场维修改造项目 |  |  |  | 标段：巴彦淖尔市临河区第六小学操场维修改造项目 |  |  | 第 7 页 共 7 页
序号 | 项目编码 | 项目名称 | 项目特征描述 |  | 计量 单位 | 工程量 |  | 金额（元）
[8 empty] | 综合单价 | 合价
20 | 040103003004 | 余方弃置 | 1.废弃料品种:工程废料 2.建筑垃圾处置:装载机装工程废料、自卸车外运 3.运距:暂按20km考虑 |  | m3 | 20.64
本页小计
合 计

## 表E.2.3 材料暂估单价及调整表
材料暂估单价及调整表
工程名称：巴彦淖尔市临河区第六小学操场维修改造项目 |  |  |  |  | 标段：巴彦淖尔市临河区第六小学操场维修改造项目 | [5 empty] | 第 1 页 共 1 页
序号 | 材料名称 | 规格型号 | 计量单位 | 数量 |  |  |  | 确认 |  |  |  | 调整金额（元） | 备注
|  |  |  | 数量 |  | 单价 （元） | 合价 （元） | 数量 | 单价 （元） | 合价 （元）
|  |  |  | A₁ |  | B₁ | C₁ | A₂ | B₂ | C₂ |  | D=C₂-C₁
本页小计 | [7 empty] | — | — |  |  |  | —
合 计 | [7 empty] | — | — |  |  |  | —
注：本表可由招标人填写“暂估单价”栏，并在备注栏说明拟用暂估价材料的清单项目，投标人应将上述材料暂估单价计入 工程量清单综合单价。

## 表E.3.1 措施项目清单计价表
措施项目清单计价表
工程名称：巴彦淖尔市临河区第六小学操场维修改造项目 |  |  | 标段：巴彦淖尔市临河区第六小学操场维修改造项目 |  | 第 1 页 共 1 页
序号 | 项目编码 | 项目名称 |  | 工作内容 |  | 价格（元） | 备注
1 | 一 | 措施项目一
1.1 | 041201017 | 文明施工费
1.2 | 041201017001 | 文明施工与环境保护费
1.3 | 041201016001 | 临时设施费
1.4 | 041201020001 | 雨季施工增加费
1.5 | 041201024001 | 已完工程及设备保护费
1.6 | 04B001 | 工程定位复测费
1.7 | 041201023001 | 二次搬运费
1.8 | 041201022001 | 特殊地区施工增加费
1.9 | 041201021001 | 夜间施工增加费
1.10 | 041201021002 | 白天在地下室施工增加费
1.11 | 041201020002 | 冬季施工增加费
2 | 二 | 措施项目二
2.1 | 041106001001 | 大型机械设备进出场及安拆
2.2 | 041106001002 | 大型机械设备进出场及安拆
本页小计 | [6 empty] | -
合 计 | [6 empty] | -
注：措施项目清单费用构成详见本标准表 E.3.2，大型机械进出场及安拆费用组成见本标准表 E.3.4。

## 表E.4.1 其他项目清单计价表
其他项目清单计价表
工程名称：巴彦淖尔市临河区第六小学操场维修改造项目 |  | 标段：巴彦淖尔市临河区第六小学操场维修改造项目 |  |  |  | 第 1 页 共 1 页
序号 | 项目名称 |  | 暂估（暂定）金额（元） | 结算（确定）金额（元） | 调整金额± （元） |  | 备注
1 | 暂列金额 | [5 empty] | 详见本标准表 E.4.2
2 | 暂估价
2.1 | 专业工程暂估价 | [5 empty] | 详见本标准表 E.4.3
2.2 | 材料暂估价
3 | 计日工 | [5 empty] | 详见本标准表 E.4.4
4 | 总承包服务费 | [5 empty] | 详见本标准表 E.4.5
5 | 材料检验试验费
6 | 建筑工程能效测评费
7 | 工程变更及现场签证
8 | 提前竣工（赶工补偿）
9 | 无负荷联合试运转费
10 | 停窝工损失费
11 | 施工期间未完工程保护费
12 | 企业自有工人培训管理费
13 | 建筑工人实名制费 | [5 empty] | 1.建设项目招标工期为1年的暂按57900元计入工程造价； 2.建设项目招标工期为2年的暂按99400元计入工程造价； 3.建设项目招标工期为3年及以上的暂按140900元计入工程造价。
14 | 安全生产计提费 | [5 empty] | 房屋建筑工程计提比例为3%，市政公用工程计提比例为1.5%。
15 | 人工增加费
合 计 | [6 empty] | -

## 表E.4.2 暂列金额明细表
暂列金额明细表
工程名称：巴彦淖尔市临河区第六小学操场维修改造项目 |  |  |  | 标段：巴彦淖尔市临河区第六小学操场维修改造项目 |  |  | 第 1 页 共 1 页
序号 | 项目名称 | 计算基础 | 费率（%） |  | 暂定金额 （元） | 确定金额（元） |  | 调整金额± (元) | 备注
1 | 合同价格调整暂列金额
2 | 未确定工程暂列金额
3 | 未确定服务暂列金额
4 | 未确定其他暂列金额
本页小计 |  | - | -
合 计 |  | - | -
注：1 本表由招标人填写“暂定金额”总额，采用费率计价方式计算暂定金额的，应分别填写“计算基础”“费率”，并计算 填写“暂定金额”；采用总价计价方式计算暂定金额的，可直接填写“暂定金额”； 2 投标人应将上述暂定金额填写并计入投标总价； 3 结算时应按合同约定计算并填写“确定金额”。

## 表E.4.3 专业工程暂估价明细表
专业工程暂估价明细表
工程名称：巴彦淖尔市临河区第六小学操场维修改造项目 |  |  |  | 标段：巴彦淖尔市临河区第六小学操场维修改造项目 |  |  |  | 第 1 页 共 1 页
序号 | 专业工程名称 | 暂估金额（元） |  |  |  | 确认金额（元） |  |  |  | 调整金额±（元） | 备注
|  | 不含税价格 | 增值税 |  | 含税价格 | 不含税价格 | 增值税 |  | 含税价格
|  | A₁ | B₁ |  | C₁ | A₂ | B₂ |  | C₂ | D=C₂-C₁
本页小计 | [10 empty] | -
合计 | [10 empty] | -
注：本表“暂估金额”由招标人填写，投标人应将“暂估金额”填写并计入投标总价。结算时应按合同约定的价格填写 “确认金额”。

## 表E.4.4 计日工表
计日工表
工程名称：巴彦淖尔市临河区第六小学操场维修改造项目 |  |  |  | 标段：巴彦淖尔市临河区第六小学操场维修改造项目 |  |  |  | 第 1 页 共 1 页
编号 | 计日工名称 | 单位 | 暂定数量 |  | 实际数量 | 综合单价(元) | 合价（元） |  |  | 调整金额± (元)
[7 empty] | 暂定 |  | 实际
[7 empty] | A₁ |  | A₂ | B=A₂-A₁
一 | 人工
1 | 普工 | 工日 | 1
2 | 技工 | 工日 | 1
人工小计
二 | 材料
1
材料小计
三 | 施工机具
1
施工机具小计
总计
注：1 本表计日工名称、暂定数量应由招标人填写。编制最高投标限价时，单价应由招标人按有关计价规定确定；编制投标报 价时，单价应由投标人自主报价，并按暂定数量计算合价计入投标总价中。 2 工程结算时，应按发承包双方确认的实际数量计算合价。发承包双方确认的实际数量详见本标准表E.8.2。

## 表E.5.1 增值税计价表
增值税计价表
工程名称：巴彦淖尔市临河区第六小学操场维修改造项目 |  |  | 标段：巴彦淖尔市临河区第六小学操场维修改造项目 |  | 第 1 页 共 1 页
序号 | 项目名称 | 计算基础说明 |  | 计算基础 |  | 税率(%) | 金额(元)
1 | 增值税 | 分部分项工程费+措施项目工程费+其他项目费-其中：专业工程暂估价 |  |  |  | 9
合 计