## 表E.2.1 分部分项工程项目清单计价表
分部分项工程项目清单计价表
工程名称：电气工程 |  |  |  | 标段：杭锦旗第一中学学生住宿办学条件提升项目 |  |  | 第 1 页 共 3 页
序号 | 项目编码 | 项目名称 | 项目特征描述 |  | 计量 单位 | 工程量 |  | 金额（元）
[8 empty] | 综合单价 | 合价
1 | 031301001001 | 凿(压、切割)槽 | 宿舍改插座位置 1、砖墙开槽 2、管径DN20 |  | m | 360
2 | 011202001001 | 零星项目一般抹灰 | 1.基层类型、部位:开槽穿线后补抹 2.底层厚度、砂浆配合比:20mm 石膏砂浆 3.装饰面材料种类:按照土建墙体装修要求做 |  | m2 | 18
3 | 030412001001 | 配管 | 宿舍改插座位置 1.名称:配管 2.规格:PVC20 3.配置形式:砖、混凝土结构暗配 |  | m | 360
4 | 030412004001 | 配线 | 宿舍改插座位置 1.名称:配线 2.配线形式:管内敷设 3.型号:ZC-BV4mm2 |  | m | 1080
5 | 030412006001 | 接线盒 | 1.名称:接线盒 2.材质:PVC塑料 3.规格:86*86 4.安装形式:暗装 |  | 个 | 198
6 | 030413013001 | 照明开关、按钮 | 1.名称:单联单控开关 2.规格:250V 10A 3.安装方式:暗装,底距地1.3米 |  | 套 | 36
7 | 030413013002 | 照明开关、按钮 | 1.名称:双联单控开关 2.规格:250V 10A 3.安装方式:暗装,底距地1.3米 |  | 套 | 16
8 | 030413013003 | 照明开关、按钮 | 1.名称:三联单控开关 2.规格:250V 10A 3.安装方式:暗装,底距地1.3米 |  | 套 | 6
9 | 030413014001 | 插座 | 1.名称:五孔插座 2.规格:250V 15A 3.安装方式:暗装,底距地0.4米 |  | 套 | 144
本页小计
分部分项工程项目清单计价表
工程名称：电气工程 |  |  |  | 标段：杭锦旗第一中学学生住宿办学条件提升项目 |  |  | 第 2 页 共 3 页
序号 | 项目编码 | 项目名称 | 项目特征描述 |  | 计量 单位 | 工程量 |  | 金额（元）
[8 empty] | 综合单价 | 合价
10 | 030413001002 | 普通灯具 | 部位：宿舍 1.名称：护眼吸顶灯1200*200mm 2.规格、型号：LED 1*36W 无频闪、无蓝光危害 3.色温3000K-4000K（暖白光） 4.安装高度：吸顶安装 5、颜色样式满足甲方需求 6、满足甲方需求及相关规范要求 |  | 套 | 36
11 | 030413001004 | 普通灯具 | 部位：走廊、卫生间 1.名称：护眼吸顶灯600*600mm 2.规格、型号：LED 1*36W 无频闪、无蓝光危害 3.色温3000K-4000K（暖白光） 4.安装高度：吸顶安装 5、颜色样式满足甲方需求 6、满足甲方需求及相关规范要求 |  | 套 | 42
12 | 030413001005 | 普通灯具 | 部位：楼梯间 1.名称：护眼吸顶灯直径300mm 2.规格、型号：LED 1*36W 无频闪、无蓝光危害 3.色温3000K-4000K（暖白光） 4.安装高度：吸顶安装 5、颜色样式满足甲方需求 6、满足甲方需求及相关规范要求 |  | 套 | 42
本页小计
分部分项工程项目清单计价表
工程名称：电气工程 |  |  |  | 标段：杭锦旗第一中学学生住宿办学条件提升项目 |  |  | 第 3 页 共 3 页
序号 | 项目编码 | 项目名称 | 项目特征描述 |  | 计量 单位 | 工程量 |  | 金额（元）
[8 empty] | 综合单价 | 合价
13 | 030413001003 | 排风扇 | 1、卫生间强力排风扇600*600mm 2、120W 3、颜色样式满足甲方需求 4、满足甲方需求及相关规范要求 |  | 套 | 12
14 | 030413006001 | 高度标志灯、障碍灯 | 1、安全出口指示灯 2、安装方式：墙壁安装或顶部吊装 3、颜色样式满足甲方需求 4、满足甲方需求及相关规范要求 |  | 套 | 24
15 | 030413006002 | 高度标志灯、障碍灯 | 1、应急照明灯 2、安装方式：墙壁安装 3、断电后持续照明时间60分钟 4、颜色样式满足甲方需求 5、满足甲方需求及相关规范要求 |  | 套 | 36
16 | 030704001001 | 系统调试费 | 1、系统调试费 |  | 系统 | 1
本页小计
合 计

## 表E.3.1 措施项目清单计价表
措施项目清单计价表
工程名称：电气工程 |  |  | 标段：杭锦旗第一中学学生住宿办学条件提升项目 |  | 第 1 页 共 1 页
序号 | 项目编码 | 项目名称 |  | 工作内容 |  | 价格（元） | 备注
1 | 一 | 措施项目一
1.1 | 031401010 | 文明施工费
1.2 | 031401010001 | 文明施工与环境保护费
1.3 | 031401012001 | 临时设施费
1.4 | 031401021001 | 雨季施工增加费
1.5 | 031401015001 | 已完工程及设备保护费
1.6 | 031401013001 | 二次搬运费
2 | 二 | 措施项目二
2.1 | 031401001001 | 脚手架 |  | 1、脚手架 2、本单位工程所用的所有脚手架，投标单位自行报价，结算时不做调整
本页小计 | [6 empty] | -
合 计 | [6 empty] | -
注：措施项目清单费用构成详见本标准表 E.3.2，大型机械进出场及安拆费用组成见本标准表 E.3.4。

## 表E.4.1 其他项目清单计价表
其他项目清单计价表
工程名称：电气工程 |  | 标段：杭锦旗第一中学学生住宿办学条件提升项目 |  |  |  | 第 1 页 共 1 页
序号 | 项目名称 |  | 暂估（暂定）金额（元） | 结算（确定）金额（元） | 调整金额± （元） |  | 备注
1 | 暂列金额 | [5 empty] | 详见本标准表 E.4.2
2 | 暂估价 |  | 100000
2.1 | 专业工程暂估价 |  | 100000 |  |  |  | 详见本标准表 E.4.3
2.2 | 材料暂估价
3 | 计日工 | [5 empty] | 详见本标准表 E.4.4
4 | 总承包服务费 | [5 empty] | 详见本标准表 E.4.5
5 | 材料检验试验费
6 | 建筑工程能效测评费
7 | 工程变更及现场签证
8 | 提前竣工（赶工补偿）
9 | 无负荷联合试运转费
10 | 停窝工损失费
11 | 施工期间未完工程保护费
12 | 企业自有工人培训管理费
13 | 建筑工人实名制费 | [5 empty] | 1.建设项目招标工期为1年的暂按57900元计入工程造价； 2.建设项目招标工期为2年的暂按99400元计入工程造价； 3.建设项目招标工期为3年及以上的暂按140900元计入工程造价。
14 | 安全生产计提费 | [5 empty] | 房屋建筑工程计提比例为3%，市政公用工程计提比例为1.5%。
15 | 人工增加费
合 计 |  |  | 100000 |  |  |  | -

## 表E.4.2 暂列金额明细表
暂列金额明细表
工程名称：电气工程 |  |  |  | 标段：杭锦旗第一中学学生住宿办学条件提升项目 |  |  | 第 1 页 共 1 页
序号 | 项目名称 | 计算基础 | 费率（%） |  | 暂定金额 （元） | 确定金额（元） |  | 调整金额± (元) | 备注
1 | 合同价格调整暂列金额
2 | 未确定工程暂列金额
3 | 未确定服务暂列金额
4 | 未确定其他暂列金额
本页小计 |  | - | -
合 计 |  | - | -
注：1 本表由招标人填写“暂定金额”总额，采用费率计价方式计算暂定金额的，应分别填写“计算基础”“费率”，并计算 填写“暂定金额”；采用总价计价方式计算暂定金额的，可直接填写“暂定金额”； 2 投标人应将上述暂定金额填写并计入投标总价； 3 结算时应按合同约定计算并填写“确定金额”。

## 表E.4.3 专业工程暂估价明细表
专业工程暂估价明细表
工程名称：电气工程 |  |  |  | 标段：杭锦旗第一中学学生住宿办学条件提升项目 |  |  |  | 第 1 页 共 1 页
序号 | 专业工程名称 | 暂估金额（元） |  |  |  | 确认金额（元） |  |  |  | 调整金额±（元） | 备注
|  | 不含税价格 | 增值税 |  | 含税价格 | 不含税价格 | 增值税 |  | 含税价格
|  | A₁ | B₁ |  | C₁ | A₂ | B₂ |  | C₂ | D=C₂-C₁
1 | 安防监控 | 73394.5 | 6605.5 |  | 80000
2 | 弱电网络 | 18348.62 | 1651.38 |  | 20000
本页小计 |  | 91743.12 | 8256.88 |  | 100000 | [5 empty] | -
合计 |  | 91743.12 | 8256.88 |  | 100000 | [5 empty] | -
注：本表“暂估金额”由招标人填写，投标人应将“暂估金额”填写并计入投标总价。结算时应按合同约定的价格填写 “确认金额”。

## 表E.4.4 计日工表
计日工表
工程名称：电气工程 |  |  |  | 标段：杭锦旗第一中学学生住宿办学条件提升项目 |  |  |  | 第 1 页 共 1 页
编号 | 计日工名称 | 单位 | 暂定数量 |  | 实际数量 | 综合单价(元) | 合价（元） |  |  | 调整金额± (元)
[7 empty] | 暂定 |  | 实际
[7 empty] | A₁ |  | A₂ | B=A₂-A₁
一 | 人工
1
人工小计
二 | 材料
1
材料小计
三 | 施工机具
1
施工机具小计
总计
注：1 本表计日工名称、暂定数量应由招标人填写。编制最高投标限价时，单价应由招标人按有关计价规定确定；编制投标报 价时，单价应由投标人自主报价，并按暂定数量计算合价计入投标总价中。 2 工程结算时，应按发承包双方确认的实际数量计算合价。发承包双方确认的实际数量详见本标准表E.8.2。

## 表E.4.5 总承包服务费计价表
总承包服务费计价表
工程名称：电气工程 |  |  |  | 标段：杭锦旗第一中学学生住宿办学条件提升项目 |  |  |  |  | 第 1 页 共 1 页
序号 | 项目名称 | 计算基础 | 费率(%) |  | 金额 | 确认 计算基础 | 结算金额 （元） | 调整金额± （元） |  | 备注
|  | A₁ | B |  | C₁ | A₂ | C₂ | D=C₂-C₁
1 | 发包人提供材料 | [8 empty] | 详见本标准表G.1.1
2 | 专业分包工程 | [8 empty] | 详见本标准表E.4.3
3 | 直接发包的专业工程 | [8 empty] | 详见本标准表E.4.6
本页小计
合 计 |  | — | — |  |  | — |  |  |  | -
注：1 本表项目名称、服务内容应由招标人填写； 2 编制最高投标限价及投标报价时，采用费率计价方式计算总承包服务费的，应分别填写“计算基础 A₁” “费率B”， 并计算填写“金额C₁”，C₁=A₁×B; 采用总价计价方式计算总承包服务费的，可直接填写“金额C₁”； 3 编制结算时，采用费率计价方式计算总承包服务费的，应填写“确认计算基础A₂”， 并计算填写“结算金额C₂”， C₂=A₂×B；采用总价计价方式计算总承包服务费的，可直接填写“结算金额C₂”。

## 表E.5.1 增值税计价表
增值税计价表
工程名称：电气工程 |  |  | 标段：杭锦旗第一中学学生住宿办学条件提升项目 |  | 第 1 页 共 1 页
序号 | 项目名称 | 计算基础说明 |  | 计算基础 |  | 税率(%) | 金额(元)
1 | 增值税 | 分部分项工程费+措施项目工程费+其他项目费-其中：专业工程暂估价 |  |  |  | 9
合 计