## 表E.2.1 分部分项工程项目清单计价表
分部分项工程项目清单计价表
工程名称：给排水、采暖工程 |  |  |  | 标段：杭锦旗第一中学学生住宿办学条件提升项目 |  |  | 第 1 页 共 4 页
序号 | 项目编码 | 项目名称 | 项目特征描述 |  | 计量 单位 | 工程量 |  | 金额（元）
[8 empty] | 综合单价 | 合价
给水
1 | 031001008002 | 塑料管 | 1.安装部位:卫生间给水管 2.介质:给水 3.材质、规格:PPR塑料管 De32 S3.2 4.连接形式:热熔连接 5.压力试验及吹、洗设计要求:含压力试验及消毒冲洗 |  | m | 114
2 | 031001008011 | 塑料管 | 1.安装部位:卫生间给水管 2.介质:给水 3.材质、规格:PPR塑料管 De25 S3.2 4.连接形式:热熔连接 5.压力试验及吹、洗设计要求:含压力试验及消毒冲洗 |  | m | 157.68
3 | 031002003002 | 塑料阀门 | 1.名称:PPR铜芯球阀 2.规格:De32 3.连接形式：热熔连接 |  | 个 | 12
4 | 031005015001 | 直饮水设备 | 1.开水饮水机 2.规格：70L 220V 6kw 3.参数：五级 RO过滤 4.含配套管道及电缆 5.颜色样式满足甲方需求 6.满足甲方需求及相关规范要求 |  | 套 | 6
5 | 031005013001 | 热水器 | 1、电热水器100L 2、一级能效，双管 3、选用国产一线优质产品 4、含槽钢架子 5.颜色样式满足甲方需求 6.满足甲方需求及相关规范要求 |  | 台 | 6
排水
本页小计
分部分项工程项目清单计价表
工程名称：给排水、采暖工程 |  |  |  | 标段：杭锦旗第一中学学生住宿办学条件提升项目 |  |  | 第 2 页 共 4 页
序号 | 项目编码 | 项目名称 | 项目特征描述 |  | 计量 单位 | 工程量 |  | 金额（元）
[8 empty] | 综合单价 | 合价
6 | 031001008008 | 塑料管 | 1.安装部位:室内 2.介质:污水 3.材质、规格:排水PVC-U管 De110 4.连接形式:粘接 5.满足甲方需求及相关规范要求 |  | m | 115.5
7 | 031001008009 | 塑料管 | 1.安装部位:室内 2.介质:污水 3.材质、规格:排水PVC-U管 De75 4.连接形式:粘接 5.满足甲方需求及相关规范要求 |  | m | 58.68
8 | 031001008010 | 塑料管 | 1.安装部位:室内 2.介质:污水 3.材质、规格:排水PVC-U管 De50 4.连接形式:粘接 5.满足甲方需求及相关规范要求 |  | m | 49.5
9 | 031301004005 | 成品支架 | 1.名称、类型:成品管卡 2.规格:De110 |  | 套 | 105
10 | 031301004006 | 成品支架 | 1.名称、类型:成品管卡 2.规格:De75 |  | 套 | 78
11 | 031301004008 | 成品支架 | 1.名称、类型:成品管卡 2.规格:De50 |  | 套 | 99
12 | 031003003002 | 洗脸盆 | 1.名称：瓷质洗脸盆 2.备注：含冷热水水龙头、金属软管、球阀等附件 3.颜色样式满足甲方需求 4.满足甲方需求及相关规范要求 |  | 组 | 60
本页小计
分部分项工程项目清单计价表
工程名称：给排水、采暖工程 |  |  |  | 标段：杭锦旗第一中学学生住宿办学条件提升项目 |  |  | 第 3 页 共 4 页
序号 | 项目编码 | 项目名称 | 项目特征描述 |  | 计量 单位 | 工程量 |  | 金额（元）
[8 empty] | 综合单价 | 合价
13 | 031003006002 | 大便器 | 1.名称：瓷质蹲式大便器安装 2.备注：含10L的PP材质水箱、金属连接软管、球阀、水箱与蹲便池连接管等附件 3.长度不小于650mm 4.颜色样式满足甲方需求 5.满足甲方需求及相关规范要求 |  | 组 | 45
14 | 031003007002 | 小便器 | 1.名称 ：立式感应一体小便器安 2.金属连接软管、球阀等附件 3.颜色样式满足甲方需求 4.满足甲方需求及相关规范要求 |  | 组 | 9
15 | 031003008002 | 其他成品卫生器具 | 1、不锈钢地漏 2、DN50 3.颜色样式满足甲方需求 4.满足甲方需求及相关规范要求 |  | 组 | 12
16 | 031003008003 | 其他成品卫生器具 | 1.瓷质拖布池 2.含水龙头、金属连接软管、球阀等附件 3.颜色样式满足甲方需求 4.满足甲方需求及相关规范要求 |  | 组 | 6
采暖
17 | 031001002001 | 镀锌钢管 | 1.安装部位:室内 2.介质:采暖 3.材质、规格:热镀锌钢管、DN40 4.连接形式:丝接 5.压力试验及吹、洗设计要求:水压试验 |  | m | 81
本页小计
分部分项工程项目清单计价表
工程名称：给排水、采暖工程 |  |  |  | 标段：杭锦旗第一中学学生住宿办学条件提升项目 |  |  | 第 4 页 共 4 页
序号 | 项目编码 | 项目名称 | 项目特征描述 |  | 计量 单位 | 工程量 |  | 金额（元）
[8 empty] | 综合单价 | 合价
18 | 031001002002 | 镀锌钢管 | 1.安装部位:室内 2.介质:采暖 3.材质、规格:热镀锌钢管、DN32 4.连接形式:丝接 5.压力试验及吹、洗设计要求:水压试验 |  | m | 319.32
19 | 031001002003 | 镀锌钢管 | 1.安装部位:室内 2.介质:采暖 3.材质、规格:热镀锌钢管、DN25 4.连接形式:丝接 5.压力试验及吹、洗设计要求:水压试验 |  | m | 245.6
20 | 031301005001 | 管道支架 | 1.材质:管道支吊架制作、安装 |  | kg | 160.77
21 | 031002001001 | 金属阀门 | 1.名称:立式自动铜排气阀 2.规格:DN25 3.连接形式:丝接 |  | 个 | 18
22 | 031002001002 | 金属阀门 | 1.名称:铜球阀 2.规格:DN25 3.连接形式:丝接 |  | 个 | 18
23 | 031002001003 | 金属阀门 | 1.名称:铜闸阀 2.规格:DN25 3.连接形式:丝接 |  | 个 | 144
24 | 031002001004 | 金属阀门 | 1.名称:铜闸阀 2.规格:DN40 3.连接形式:丝接 |  | 个 | 36
25 | 031004002001 | 钢制散热器 | 1.名称:钢铝散热器 2.型号、规格:中心距600mm高，12片 3.安装方式:挂墙安装 |  | 组 | 36
26 | 031004002003 | 钢制散热器 | 1.名称:钢铝散热器 2.型号、规格:中心距600mm高，20片 3.安装方式:挂墙安装 |  | 组 | 36
27 | 031008001001 | 采暖工程系统调试 | 1、采暖工程系统调试 |  | 系统 | 1
本页小计
合 计

## 表E.3.1 措施项目清单计价表
措施项目清单计价表
工程名称：给排水、采暖工程 |  |  | 标段：杭锦旗第一中学学生住宿办学条件提升项目 |  | 第 1 页 共 1 页
序号 | 项目编码 | 项目名称 |  | 工作内容 |  | 价格（元） | 备注
1 | 一 | 措施项目一
1.1 | 031401010 | 文明施工费
1.2 | 031401010001 | 文明施工与环境保护费
1.3 | 031401012001 | 临时设施费
1.4 | 031401021001 | 雨季施工增加费
1.5 | 031401015001 | 已完工程及设备保护费
1.6 | 031401013001 | 二次搬运费
2 | 二 | 措施项目二
2.1 | 031401001001 | 脚手架 |  | 1、脚手架 2、本单位工程所用的所有脚手架，投标单位自行报价，结算时不做调整
本页小计 | [6 empty] | -
合 计 | [6 empty] | -
注：措施项目清单费用构成详见本标准表 E.3.2，大型机械进出场及安拆费用组成见本标准表 E.3.4。

## 表E.4.1 其他项目清单计价表
其他项目清单计价表
工程名称：给排水、采暖工程 |  | 标段：杭锦旗第一中学学生住宿办学条件提升项目 |  |  |  | 第 1 页 共 1 页
序号 | 项目名称 |  | 暂估（暂定）金额（元） | 结算（确定）金额（元） | 调整金额± （元） |  | 备注
1 | 暂列金额 | [5 empty] | 详见本标准表 E.4.2
2 | 暂估价
2.1 | 专业工程暂估价 | [5 empty] | 详见本标准表 E.4.3
2.2 | 材料暂估价
3 | 计日工 | [5 empty] | 详见本标准表 E.4.4
4 | 总承包服务费 | [5 empty] | 详见本标准表 E.4.5
5 | 材料检验试验费
6 | 建筑工程能效测评费
7 | 工程变更及现场签证
8 | 提前竣工（赶工补偿）
9 | 无负荷联合试运转费
10 | 停窝工损失费
11 | 施工期间未完工程保护费
12 | 企业自有工人培训管理费
13 | 建筑工人实名制费 | [5 empty] | 1.建设项目招标工期为1年的暂按57900元计入工程造价； 2.建设项目招标工期为2年的暂按99400元计入工程造价； 3.建设项目招标工期为3年及以上的暂按140900元计入工程造价。
14 | 安全生产计提费 | [5 empty] | 房屋建筑工程计提比例为3%，市政公用工程计提比例为1.5%。
15 | 人工增加费
合 计 | [6 empty] | -

## 表E.4.2 暂列金额明细表
暂列金额明细表
工程名称：给排水、采暖工程 |  |  |  | 标段：杭锦旗第一中学学生住宿办学条件提升项目 |  |  | 第 1 页 共 1 页
序号 | 项目名称 | 计算基础 | 费率（%） |  | 暂定金额 （元） | 确定金额（元） |  | 调整金额± (元) | 备注
1 | 合同价格调整暂列金额
2 | 未确定工程暂列金额
3 | 未确定服务暂列金额
4 | 未确定其他暂列金额
本页小计 |  | - | -
合 计 |  | - | -
注：1 本表由招标人填写“暂定金额”总额，采用费率计价方式计算暂定金额的，应分别填写“计算基础”“费率”，并计算 填写“暂定金额”；采用总价计价方式计算暂定金额的，可直接填写“暂定金额”； 2 投标人应将上述暂定金额填写并计入投标总价； 3 结算时应按合同约定计算并填写“确定金额”。

## 表E.4.3 专业工程暂估价明细表
专业工程暂估价明细表
工程名称：给排水、采暖工程 |  |  |  | 标段：杭锦旗第一中学学生住宿办学条件提升项目 |  |  |  | 第 1 页 共 1 页
序号 | 专业工程名称 | 暂估金额（元） |  |  |  | 确认金额（元） |  |  |  | 调整金额±（元） | 备注
|  | 不含税价格 | 增值税 |  | 含税价格 | 不含税价格 | 增值税 |  | 含税价格
|  | A₁ | B₁ |  | C₁ | A₂ | B₂ |  | C₂ | D=C₂-C₁
本页小计 | [10 empty] | -
合计 | [10 empty] | -
注：本表“暂估金额”由招标人填写，投标人应将“暂估金额”填写并计入投标总价。结算时应按合同约定的价格填写 “确认金额”。

## 表E.4.4 计日工表
计日工表
工程名称：给排水、采暖工程 |  |  |  | 标段：杭锦旗第一中学学生住宿办学条件提升项目 |  |  |  | 第 1 页 共 1 页
编号 | 计日工名称 | 单位 | 暂定数量 |  | 实际数量 | 综合单价(元) | 合价（元） |  |  | 调整金额± (元)
[7 empty] | 暂定 |  | 实际
[7 empty] | A₁ |  | A₂ | B=A₂-A₁
一 | 人工
1
人工小计
二 | 材料
1
材料小计
三 | 施工机具
1
施工机具小计
总计
注：1 本表计日工名称、暂定数量应由招标人填写。编制最高投标限价时，单价应由招标人按有关计价规定确定；编制投标报 价时，单价应由投标人自主报价，并按暂定数量计算合价计入投标总价中。 2 工程结算时，应按发承包双方确认的实际数量计算合价。发承包双方确认的实际数量详见本标准表E.8.2。

## 表E.4.5 总承包服务费计价表
总承包服务费计价表
工程名称：给排水、采暖工程 |  |  |  | 标段：杭锦旗第一中学学生住宿办学条件提升项目 |  |  |  |  | 第 1 页 共 1 页
序号 | 项目名称 | 计算基础 | 费率(%) |  | 金额 | 确认 计算基础 | 结算金额 （元） | 调整金额± （元） |  | 备注
|  | A₁ | B |  | C₁ | A₂ | C₂ | D=C₂-C₁
1 | 发包人提供材料 | [8 empty] | 详见本标准表G.1.1
2 | 专业分包工程 | [8 empty] | 详见本标准表E.4.3
3 | 直接发包的专业工程 | [8 empty] | 详见本标准表E.4.6
本页小计
合 计 |  | — | — |  |  | — |  |  |  | -
注：1 本表项目名称、服务内容应由招标人填写； 2 编制最高投标限价及投标报价时，采用费率计价方式计算总承包服务费的，应分别填写“计算基础 A₁” “费率B”， 并计算填写“金额C₁”，C₁=A₁×B; 采用总价计价方式计算总承包服务费的，可直接填写“金额C₁”； 3 编制结算时，采用费率计价方式计算总承包服务费的，应填写“确认计算基础A₂”， 并计算填写“结算金额C₂”， C₂=A₂×B；采用总价计价方式计算总承包服务费的，可直接填写“结算金额C₂”。

## 表E.5.1 增值税计价表
增值税计价表
工程名称：给排水、采暖工程 |  |  | 标段：杭锦旗第一中学学生住宿办学条件提升项目 |  | 第 1 页 共 1 页
序号 | 项目名称 | 计算基础说明 |  | 计算基础 |  | 税率(%) | 金额(元)
1 | 增值税 | 分部分项工程费+措施项目工程费+其他项目费-其中：专业工程暂估价 |  |  |  | 9
合 计