## 表E.2.1 分部分项工程项目清单计价表
分部分项工程项目清单计价表
工程名称：装饰装修工程 |  |  |  | 标段：杭锦旗第一中学学生住宿办学条件提升项目 |  |  | 第 1 页 共 7 页
序号 | 项目编码 | 项目名称 | 项目特征描述 |  | 计量 单位 | 工程量 |  | 金额（元）
[8 empty] | 综合单价 | 合价
地面
1 | 011105003001 | 块料踢脚线 | 部位：宿舍 1.100mm地砖踢脚线 2.专用胶粘剂粘贴 |  | m | 630.4
2 | 011102003002 | 块料楼地面 | 部位：卫生间 1. 600*600防滑陶瓷地板砖 2. 40厚1:3水泥砂浆压实抹平 3.素水泥浆一道 4.颜色样式满足甲方需求 5.满足甲方需求及相关规范要求 |  | m2 | 178.81
3 | 011101007001 | 细石混凝土找平层 | 1. 50cmC25混凝土找平层 2.素水泥浆一道 |  | m2 | 171.61
4 | 010904001001 | 楼(地)面卷材防水 | 1.卫生间防水 2.两遍高分子丙纶布（400g/㎡） |  | m2 | 171.61
5 | 010903001001 | 墙面卷材防水 | 1.卫生间防水 2.两遍高分子丙纶布（400g/㎡） 3.墙面铺贴高度1.5米 |  | m2 | 187.43
6 | 011101001001 | 水泥砂浆楼地面 | 1.防水保护层 2.20厚1:3水泥砂浆保护层 |  | m2 | 171.61
墙面
7 | 011403001001 | 抹灰面油漆 | 部位：宿舍、楼梯间及走廊1.2米高以上部位 1.墙固一遍 2.内墙腻子两遍 3.乳胶漆两遍 |  | m2 | 2228.94
本页小计
分部分项工程项目清单计价表
工程名称：装饰装修工程 |  |  |  | 标段：杭锦旗第一中学学生住宿办学条件提升项目 |  |  | 第 2 页 共 7 页
序号 | 项目编码 | 项目名称 | 项目特征描述 |  | 计量 单位 | 工程量 |  | 金额（元）
[8 empty] | 综合单价 | 合价
8 | 011203003001 | 块料墙、柱面 | 部位：卫生间、阳台 1. 素水泥浆一道 2. 15厚1:3水泥砂浆抹灰找平 3. 4~5厚1∶1水泥砂浆加水重20%建筑胶（或配套专用胶粘剂）粘结层 4.10mm厚300*600瓷砖，白水泥擦缝或填缝剂填缝 5、颜色样式满足甲方需求 6.满足甲方需求及相关规范要求 |  | m2 | 581.25
9 | 011203003002 | 块料墙裙 | 部位：走廊1.2米高 1. 素水泥浆一道 2. 4~5厚1∶1水泥砂浆加水重20%建筑胶（或配套专用胶粘剂）粘结层 3.10mm厚300*600瓷砖，白水泥擦缝或填缝剂填缝 4、颜色样式满足甲方需求 5、满足甲方需求及相关规范要求 |  | m2 | 274.46
天棚
10 | 011302001001 | 平面吊顶天棚 | 部位：卫生间、走廊 1.600*600mm铝扣板吊顶 2.配套铝合金龙骨 3.含封边条 4.颜色样式满足甲方需求 5.满足甲方需求及相关规范要求 |  | m2 | 402.94
11 | 011403001002 | 抹灰面油漆 | 1,墙固一遍 2.内墙腻子两遍 3.乳胶漆两遍 4.颜色样式满足甲方需求 5.满足甲方需求及相关规范要求 |  | m2 | 902.14
门窗
本页小计
分部分项工程项目清单计价表
工程名称：装饰装修工程 |  |  |  | 标段：杭锦旗第一中学学生住宿办学条件提升项目 |  |  | 第 3 页 共 7 页
序号 | 项目编码 | 项目名称 | 项目特征描述 |  | 计量 单位 | 工程量 |  | 金额（元）
[8 empty] | 综合单价 | 合价
12 | 010807001001 | 金属(塑钢)窗 | 1.材质:65系列铝合金隔热断桥平开窗(含中空玻璃) 2.全部为5+12a+5mm安全玻璃 3.含窗户开启限位器 4.颜色样式满足甲方需求 5.满足甲方需求及相关规范要求 |  | m2 | 225.18
13 | 010807007001 | 金属(塑钢)飘(凸)窗 | 凸型阳台封闭窗户 1.材质:65系列铝合金隔热断桥平开窗(含中空玻璃) 2.全部为5+12a+5mm安全玻璃 3.含窗户开启限位器 4.颜色样式满足甲方需求 5.满足甲方需求及相关规范要求 |  | m2 | 437.08
14 | 010807004001 | 金属纱窗 | 1.铝合金纱窗 2.颜色样式满足甲方需求 3.满足甲方需求及相关规范要求 |  | m2 | 198.68
15 | 010802001002 | 金属(塑钢)门 | 1.材质:70系列铝合金隔热断桥平开门 2.全部为5+12a+5mm安全玻璃 3.颜色样式满足甲方需求 4.满足甲方需求及相关规范要求 |  | m2 | 119.07
本页小计
分部分项工程项目清单计价表
工程名称：装饰装修工程 |  |  |  | 标段：杭锦旗第一中学学生住宿办学条件提升项目 |  |  | 第 4 页 共 7 页
序号 | 项目编码 | 项目名称 | 项目特征描述 |  | 计量 单位 | 工程量 |  | 金额（元）
[8 empty] | 综合单价 | 合价
16 | 010802003001 | 钢质门 | 部位：宿舍门、卫生间门、走廊门 1.钢质套装内门（含门套） 2. 1.2mm钢板表面静电喷涂，内部填铝蜂窝 3.满足防火、防撞要求 4.门上需带小窗户（安全玻璃） 4.颜色样式满足甲方需求 5.满足甲方需求及相关规范要求 |  | m2 | 86.94
17 | 010802004001 | 钢质防火门 | 1.甲级钢制防火门 2.含闭门器、顺位器 |  | m2 | 3.78
18 | 010810003001 | 窗帘轨 | 1.窗帘轨材质、规格:铝合金罗马杆 2.轨的形式:单轨 3.颜色样式满足甲方需求 4.满足甲方需求及相关规范要求 |  | m | 116.28
19 | 010810003002 | 晾衣杆 | 1.铝合金晾衣杆 2.颜色样式满足甲方需求 3.满足甲方需求及相关规范要求 |  | m | 72
20 | 010810001001 | 窗帘 | 1.窗帘材质:棉布窗帘含褶皱 2.遮光率：85%-90% 3.颜色样式满足甲方需求 4.满足甲方需求及相关规范要求 |  | m2 | 586.05
21 | 010809001001 | 窗台板 | 1. 2cm厚石英石窗台板 2.水泥砂浆或结构胶粘贴 3.颜色样式满足甲方需求 4.满足甲方需求及相关规范要求 |  | m2 | 22.16
其他
本页小计
分部分项工程项目清单计价表
工程名称：装饰装修工程 |  |  |  | 标段：杭锦旗第一中学学生住宿办学条件提升项目 |  |  | 第 5 页 共 7 页
序号 | 项目编码 | 项目名称 | 项目特征描述 |  | 计量 单位 | 工程量 |  | 金额（元）
[8 empty] | 综合单价 | 合价
22 | 011505001001 | 洗漱台 | 1.大理石洗手台带柜体 2.洗漱台石材面厚度不低于2cm，包含柜体台面开孔 3.含所用五金件 4.颜色样式满足甲方需求 5.满足甲方需求及相关规范要求 6.含台面开孔 |  | m2 | 24.41
23 | 011505003001 | 镜面玻璃 | 1.洗手台银镜 2.颜色样式满足甲方需求 3.满足甲方需求及相关规范要求 |  | m2 | 28.68
24 | 011207003001 | 成品隔断 | 1.卫生间蹲位隔断：18mm成品抗倍特板隔断 2.含所用五金件 3.颜色样式满足甲方需求 4.满足甲方需求及相关规范要求 |  | m2 | 209.4
25 | 010401008001 | 零星砌砖 | 1.红砖砌筑卫生间蹲台 2.10M水泥砌筑砂浆 3.满足甲方需求及相关规范要求 |  | m3 | 15.23
26 | 010402001001 | 砌块墙 | 部位：三至四层走廊隔墙 1.200mm厚蒸压加气混凝土砌块墙 2.10M水泥砌筑砂浆 3.满足甲方需求及相关规范要求 |  | m3 | 1.49
27 | 011201001001 | 墙、柱面一般抹灰 | 部位：新建隔墙抹灰 1. 2cm厚1:2.5水泥砂浆抹灰 2.素水泥浆一道 |  | m2 | 14.88
本页小计
分部分项工程项目清单计价表
工程名称：装饰装修工程 |  |  |  | 标段：杭锦旗第一中学学生住宿办学条件提升项目 |  |  | 第 6 页 共 7 页
序号 | 项目编码 | 项目名称 | 项目特征描述 |  | 计量 单位 | 工程量 |  | 金额（元）
[8 empty] | 综合单价 | 合价
28 | 011501001001 | 衣柜 | 1、宿舍衣柜 2、 规格型号：按照现场实际尺寸制作，满足宿舍使用及布置要求，厚度70-80cm 3、材质要求：柜体采用环保型生态板板材，板材环保等级符合国家现行标准，柜门双饰面实木颗粒板 4、结构构造：整体框架稳固，内设挂衣杆、层板、隔板等功能分区，结构合理、受力均匀 5、五金配件：配置优质合页、拉手、滑轨等五金件，开启灵活、无卡滞，经久耐用 6、质量标准：成品外观、尺寸偏差、结构强度及环保性能均符合国家及行业现行质量验收标准 7、样式满足甲方需求及相关规范要求 |  | m2 | 223.2
本页小计
分部分项工程项目清单计价表
工程名称：装饰装修工程 |  |  |  | 标段：杭锦旗第一中学学生住宿办学条件提升项目 |  |  | 第 7 页 共 7 页
序号 | 项目编码 | 项目名称 | 项目特征描述 |  | 计量 单位 | 工程量 |  | 金额（元）
[8 empty] | 综合单价 | 合价
29 | 01B003 | 太空舱上下床 | 1、原木色（床帮采用同色） 2、长2米 宽0.98米 高2.4米； 3、床头侧板采用E0级1.6cm实木颗粒板复合、2.8cm实木多层板； 4、下铺外侧、内侧、上下床帮采用4.0厘米厚度实木多层板； 5、外侧异型床帮采用3.0实木多层板； 6、床置物架、背板、 床下抽屉板材厚度：E0级1.6cm实木颗粒板； 7、床板厚度:1.5cm实木条 8、床称承重实木方3cm*6cm不少于五根； 9、2.5cm方管烤漆工艺爬梯； 10、优质静音滑道； 11、质量标准：成品外观、尺寸偏差、结构强度及环保性能均符合国家及行业现行质量验收标准 12、颜色、样式满足甲方需求及相关规范要求 |  | 套 | 720
本页小计
合 计

## 表E.3.1 措施项目清单计价表
措施项目清单计价表
工程名称：装饰装修工程 |  |  | 标段：杭锦旗第一中学学生住宿办学条件提升项目 |  | 第 1 页 共 1 页
序号 | 项目编码 | 项目名称 |  | 工作内容 |  | 价格（元） | 备注
1 | 一 | 措施项目一
1.1 | 011601007 | 文明施工费
1.2 | 011601007001 | 文明施工与环境保护费
1.3 | 011601006001 | 临时设施费
1.4 | 011601010001 | 雨季施工增加费
1.5 | 011601014001 | 已完工程及设备保护费
1.6 | 01B001 | 工程定位复测费
1.7 | 011601013001 | 二次搬运费
2 | 二 | 措施项目二
2.1 | 011601002001 | 垂直运输 |  | 1、垂直运输费 2、本项目所有垂直运输费，投标单位自行报价，结算时不做调整
本页小计 | [6 empty] | -
合 计 | [6 empty] | -
注：措施项目清单费用构成详见本标准表 E.3.2，大型机械进出场及安拆费用组成见本标准表 E.3.4。

## 表E.4.1 其他项目清单计价表
其他项目清单计价表
工程名称：装饰装修工程 |  | 标段：杭锦旗第一中学学生住宿办学条件提升项目 |  |  |  | 第 1 页 共 1 页
序号 | 项目名称 |  | 暂估（暂定）金额（元） | 结算（确定）金额（元） | 调整金额± （元） |  | 备注
1 | 暂列金额 | [5 empty] | 详见本标准表 E.4.2
2 | 暂估价 |  | 90000
2.1 | 专业工程暂估价 |  | 90000 |  |  |  | 详见本标准表 E.4.3
2.2 | 材料暂估价
3 | 计日工 | [5 empty] | 详见本标准表 E.4.4
4 | 总承包服务费 | [5 empty] | 详见本标准表 E.4.5
5 | 材料检验试验费
6 | 建筑工程能效测评费
7 | 工程变更及现场签证
8 | 提前竣工（赶工补偿）
9 | 无负荷联合试运转费
10 | 停窝工损失费
11 | 施工期间未完工程保护费
12 | 企业自有工人培训管理费
13 | 建筑工人实名制费 | [5 empty] | 1.建设项目招标工期为1年的暂按57900元计入工程造价； 2.建设项目招标工期为2年的暂按99400元计入工程造价； 3.建设项目招标工期为3年及以上的暂按140900元计入工程造价。
14 | 安全生产计提费 | [5 empty] | 房屋建筑工程计提比例为3%，市政公用工程计提比例为1.5%。
15 | 人工增加费
合 计 |  |  | 90000 |  |  |  | -

## 表E.4.2 暂列金额明细表
暂列金额明细表
工程名称：装饰装修工程 |  |  |  | 标段：杭锦旗第一中学学生住宿办学条件提升项目 |  |  | 第 1 页 共 1 页
序号 | 项目名称 | 计算基础 | 费率（%） |  | 暂定金额 （元） | 确定金额（元） |  | 调整金额± (元) | 备注
1 | 合同价格调整暂列金额
2 | 未确定工程暂列金额
3 | 未确定服务暂列金额
4 | 未确定其他暂列金额
本页小计 |  | - | -
合 计 |  | - | -
注：1 本表由招标人填写“暂定金额”总额，采用费率计价方式计算暂定金额的，应分别填写“计算基础”“费率”，并计算 填写“暂定金额”；采用总价计价方式计算暂定金额的，可直接填写“暂定金额”； 2 投标人应将上述暂定金额填写并计入投标总价； 3 结算时应按合同约定计算并填写“确定金额”。

## 表E.4.3 专业工程暂估价明细表
专业工程暂估价明细表
工程名称：装饰装修工程 |  |  |  | 标段：杭锦旗第一中学学生住宿办学条件提升项目 |  |  |  | 第 1 页 共 1 页
序号 | 专业工程名称 | 暂估金额（元） |  |  |  | 确认金额（元） |  |  |  | 调整金额±（元） | 备注
|  | 不含税价格 | 增值税 |  | 含税价格 | 不含税价格 | 增值税 |  | 含税价格
|  | A₁ | B₁ |  | C₁ | A₂ | B₂ |  | C₂ | D=C₂-C₁
1 | 室外钢楼梯 | 82568.81 | 7431.19 |  | 90000
本页小计 |  | 82568.81 | 7431.19 |  | 90000 | [5 empty] | -
合计 |  | 82568.81 | 7431.19 |  | 90000 | [5 empty] | -
注：本表“暂估金额”由招标人填写，投标人应将“暂估金额”填写并计入投标总价。结算时应按合同约定的价格填写 “确认金额”。

## 表E.4.4 计日工表
计日工表
工程名称：装饰装修工程 |  |  |  | 标段：杭锦旗第一中学学生住宿办学条件提升项目 |  |  |  | 第 1 页 共 1 页
编号 | 计日工名称 | 单位 | 暂定数量 |  | 实际数量 | 综合单价(元) | 合价（元） |  |  | 调整金额± (元)
[7 empty] | 暂定 |  | 实际
[7 empty] | A₁ |  | A₂ | B=A₂-A₁
一 | 人工
1
人工小计
二 | 材料
1
材料小计
三 | 施工机具
1
施工机具小计
总计
注：1 本表计日工名称、暂定数量应由招标人填写。编制最高投标限价时，单价应由招标人按有关计价规定确定；编制投标报 价时，单价应由投标人自主报价，并按暂定数量计算合价计入投标总价中。 2 工程结算时，应按发承包双方确认的实际数量计算合价。发承包双方确认的实际数量详见本标准表E.8.2。

## 表E.4.5 总承包服务费计价表
总承包服务费计价表
工程名称：装饰装修工程 |  |  |  | 标段：杭锦旗第一中学学生住宿办学条件提升项目 |  |  |  |  | 第 1 页 共 1 页
序号 | 项目名称 | 计算基础 | 费率(%) |  | 金额 | 确认 计算基础 | 结算金额 （元） | 调整金额± （元） |  | 备注
|  | A₁ | B |  | C₁ | A₂ | C₂ | D=C₂-C₁
1 | 发包人提供材料 | [8 empty] | 详见本标准表G.1.1
2 | 专业分包工程 | [8 empty] | 详见本标准表E.4.3
3 | 直接发包的专业工程 | [8 empty] | 详见本标准表E.4.6
本页小计
合 计 |  | — | — |  |  | — |  |  |  | -
注：1 本表项目名称、服务内容应由招标人填写； 2 编制最高投标限价及投标报价时，采用费率计价方式计算总承包服务费的，应分别填写“计算基础 A₁” “费率B”， 并计算填写“金额C₁”，C₁=A₁×B; 采用总价计价方式计算总承包服务费的，可直接填写“金额C₁”； 3 编制结算时，采用费率计价方式计算总承包服务费的，应填写“确认计算基础A₂”， 并计算填写“结算金额C₂”， C₂=A₂×B；采用总价计价方式计算总承包服务费的，可直接填写“结算金额C₂”。

## 表E.5.1 增值税计价表
增值税计价表
工程名称：装饰装修工程 |  |  | 标段：杭锦旗第一中学学生住宿办学条件提升项目 |  | 第 1 页 共 1 页
序号 | 项目名称 | 计算基础说明 |  | 计算基础 |  | 税率(%) | 金额(元)
1 | 增值税 | 分部分项工程费+措施项目工程费+其他项目费-其中：专业工程暂估价 |  |  |  | 9
合 计