## Sheet1
名称 | 要求参数 | 数量
220马力轮式拖拉机 | 整机型式：轮式 整机机架型式：无架 整机驱动型式：四驱 整机用途：一般用途 整机外廓尺寸(长×宽×高，最高点部位)mm：≥5500×2810×3300（排气管顶） 最小使用质量：≥7050kg 挡位数（前进/倒退）：≥16F+16R 发动机结构型式：立式、直列、四冲程 发动机气缸数：6缸 发动机标定功率kW：≥162 发动机标定转速r/min：≥2200 转向系型式：全液压 转向系转向操纵机构：方向盘 轮胎规格(前轮/后轮)：≥16.9-28/20.8-38 轮胎数量(前轮/后轮)：2/2 悬挂装置型式：后置三点悬挂 动力输出轴位置：后置动力输出轴 动力输出轴标准转速r/min：≥540/1000 驾驶室型式：冷暖空调驾驶室 | 1
120马力轮式拖拉机 | 整机型式：轮式 整机机架型式：无架 整机驱动型式：四驱 整机用途：一般用途 整机外廓尺寸(长×宽×高，最高点部位)mm：≥4420×2120×2985（安全架顶部） 最小使用质量：≥4180kg 挡位数（前进/倒退）：≥16/8 发动机结构型式：直列、直喷、水冷、四冲程 发动机气缸数：4缸 发动机标定功率kW：≥88.2 发动机标定转速r/min：≥2300 转向系型式：全液压 转向系转向操纵机构：方向盘 轮胎规格(前轮/后轮)：≥14.9-24/18.4-34 轮胎数量(前轮/后轮)：2/2 悬挂装置型式：后置三点悬挂 动力输出轴位置：后置动力输出轴 动力输出轴标准转速r/min：≥760/850 驾驶室型式：简易驾驶室 | 1
无人机 | 空机重量（含电池）：≥57kg 最大起飞重量：最大喷洒起飞重量：≥142 kg（标配2喷头） 最大轴距（对角线轴距）：≥2415mm（对角线轴距） 外形尺寸机臂展开，桨叶展开：≥3190mm×3570mm×934 mm 可设置最大飞行半径：≥2km 最大可承受风速：≥6m/s 作业箱容积：≥85L 作业载荷：≥85kg 喷头数量：≥2（标配） 喷头间距：≥1800mm 有效喷幅范围：≥4-11m 适用物料：超大号绞龙：≥0.5mm-10mm颗粒（化肥、小麦、饲料等） 中号绞龙：≥4mm-6mm颗粒（水稻） 作业箱容积：≥126L 播撒器结构型式：离心甩盘 排料器结构型式：绞龙供料 最大排料量：≥400kg/min（使用复合肥测得） 播撒载荷：≥90kg 有效播幅：≥3-10m | 1
4行免耕播种机 | 结构型式：机械式、牵引式 配套动力范围kW：≥51.4-73.6 整机外形尺寸（长×宽×高）mm：≥3200x3500x1450 作业速度范围km/h：≥6～8 作业小时生产率hm²/h：≥1～3 行距mm：≥400～700 工作行数：≥4行 作业幅宽mm：≥2600（可调） 排种器型式：指夹式(金属材料) 排种器数量：≥4个 排种器驱动方式：地轮驱动+链条传动 排肥器型式：槽轮式 排肥器数量：≥底肥:4;口肥:4 排肥器驱动方式：地轮驱动+链条传动 种/肥箱容积L：≥种:32.5x4;底肥箱:230x2;口肥箱:15.6x4 排量调节方式：播种:变换链轮+改变传动比;底肥:变换链轮+旋转手柄;口肥：手动调节 传动机构型式：链条传动 开沟器型式：播种:双圆盘;施肥:单圆盘 开沟器数量：≥种：4/肥：4 开沟器深度调节范围：≥30~100 地轮型式：胶轮 地轮直径mm：≥650 地轮高度调节范围mm：≥0~300 破茬清垄工作部件型式：圆盘+拨草轮 覆土器型式：V型设置窄空心橡胶轮 镇压器型式：V型设置窄空心橡胶轮 | 1
3米液压偏置重耙 | 连接型式：牵引式 整机配置形式：偏置 整机重量kg：≥1720 耙片数：≥28PCS 耙片直径mm：≥660 耙片间距mm：≥230 幅宽mm：≥3000 耙片常用偏角°：≥14 耙片最大偏角°：≥23 工作状态外形尺寸(长)mm：≥5830 工作状态外形尺寸(宽)mm：≥3250 工作状态外形尺寸(高)mm：≥1200 运输状态外形尺寸(长)mm：≥5830 运输状态外形尺寸(宽)mm：≥3250 运输状态外形尺寸(高)mm：≥1390 轮胎规格：≥10.00-15 轮胎数量：≥2个 轮距mm：≥1280 | 1
6行自走式玉米收获机 | 结构型式：自走轮式 功能型式：摘穗+剥皮+秸秆还田 配套发动机结构型式：直列、水冷、四冲程、增压、高压共轨 发动机标定功率/额定净功率kW：≥162 发动机标定转速r/min：≥2300 整机外形尺寸(长×宽×高)mm：≥8300×3350×3550 整机质量kg：≥9550 工作行数（通道数）：≥6行 行距mm：≥550 工作幅宽mm：≥3350 最小离地间隙mm：≥200 作业速度km/h：≥2.0～6.0 作业小时生产率hm2/h：≥0.5～1.2 单位面积燃油消耗量kg/hm2：≤35 果穗升运器布置位置：中置 果穗升运器结构型式：刮板式 摘穗机构型式：板式 摘穗辊/板数量：≥12个 剥皮机构型式：全胶辊 剥皮辊数量：≥24个（胶辊） 割台型式：卧式 卸粮方式：液压左侧翻转 秸秆粉碎还田机构型式：甩刀式 秸秆粉碎还田机构位置：中置 秸秆粉碎还田机构工作幅宽mm：≥3300 驾驶室型式：普通式 变速机构型式：机械变速箱+静液压无级变速 驱动型式：四驱 驱动方式（前/后）：前:液压驱动+机械驱动后：机械驱动 制动器型式（前/后）：前:盘式/后:无 轴距mm：≥3400 导向轮轮距mm：≥1780 驱动轮轮距mm：≥1780 导向轮轮胎规格：≥13.8/70-20 驱动轮轮胎规格：≥500/70R24 | 1