## 表E.2.1 分部分项工程项目清单计价表
分部分项工程项目清单计价表
工程名称：墙体加固 |  |  |  | 标段：准格尔旗薛家湾第十幼儿园园内西侧挡墙加固工程 |  |  | 第 1 页 共 3 页
序号 | 项目编码 | 项目名称 | 项目特征描述 |  | 计量 单位 | 工程量 |  | 金额（元）
[8 empty] | 综合单价 | 合价
微型钢管桩
1 | 081102004001 | 混凝土结构开孔 | 1.钢筋砼结构开孔开孔长度1730-1800mm,开孔直径φ150 |  | 个 | 44
2 | 040301008001 | 钻孔压浆桩 | 1.钻孔成孔直径150mm，钻孔深度4.7m |  | m | 206.8
3 | 010301003001 | 钢管桩 | 1.送桩深度、桩长:6米 2.管径、壁厚:钢管φ89*4 |  | t | 2.212
4 | 010506002001 | 现浇混凝土柱钢筋 | 1.钢筋种类、规格:直径：22 级别：HRB400 |  | t | 4.965
5 | 010506002002 | 现浇混凝土柱钢筋 | 1.钢筋种类、规格:直径：6 级别：HPB400 |  | t | 0.513
6 | 080103022001 | 注浆钢管桩 | 1.孔内注浆采用1:1水泥砂浆,水灰比0.4~0.45,砂浆强度不低于25MPa 2.φ150mm孔 3.搅拌灰浆,灌浆,浇捣端头锚固件保护混凝土 |  | m | 286
7 | 010502024001 | 填充混凝土 | 1.混凝土种类:商品砼 2.混凝土强度等级:C30 |  | m3 | 12.01
预应力锚索
8 | 010202007001 | 锚索 | 1.成孔孔径：φ150mm 2.注浆材料:1:1水泥砂浆，水灰比0.4-0.45，砂浆强度不低于25MPa 3.注浆材料加入聚丙烯腈纤维(PAN),掺入量为每方1.8~2.0kq(纤维抗拉强度不小700MPa) 5.张拉锁定 |  | m | 990
本页小计
分部分项工程项目清单计价表
工程名称：墙体加固 |  |  |  | 标段：准格尔旗薛家湾第十幼儿园园内西侧挡墙加固工程 |  |  | 第 2 页 共 3 页
序号 | 项目编码 | 项目名称 | 项目特征描述 |  | 计量 单位 | 工程量 |  | 金额（元）
[8 empty] | 综合单价 | 合价
9 | 040901004001 | 钢绞线 | 1.钢绞线规格：直径15.24mm，、强度1860MPa的高强度低松驰无粘接钢绞线 |  | t | 17.44
10 | 010201009002 | 锚斜托及封锚 | 1.混凝土种类:商品砼 2.混凝土强度等级:C30 |  | m3 | 3.92
11 | 010202007002 | 锚索 锚墩、承压板制作、安装 | 1.架线环、5厚钢垫板、钢管导向帽及其他零星构件制作、安装 2.锚头、锚索 锚墩、承压板、锚具制作、安装 |  | 套 | 54
竖梁
12 | 010502011001 | 竖梁 | 1.混凝土种类:商品砼 2.混凝土强度等级:C30 |  | m3 | 21.76
13 | 010505004001 | 柱面模板 | 1.竖梁复合模版 |  | m2 | 163.2
14 | 010506005001 | 现浇混凝土梁钢筋 | 1.钢筋种类、规格:直径：22 级别： HRB400 |  | t | 4.053
15 | 010506005002 | 现浇混凝土梁钢筋 | 1.钢筋种类、规格:直径：10 级别：HPB300箍筋 |  | t | 0.06
16 | 080206006001 | 植筋 | 1.材料种类:化学植筋 2.材料规格:直径：22 级别：HRB400 3.植入深度:钻孔300mm 4.植筋胶品种:A级胶 |  | 根 | 832
17 | 031001008001 | 仰斜排水孔 | 1.φ50PVC排水管，外缠滤布包裹,钢丝绑扎，排水管开孔透水，孔眼@50 |  | m | 28.8
墙后注浆加固
18 | 081102004002 | 混凝土结构水钻开孔 | 1.孔径:直径50-60mm 2.深度:500-1000mm |  | 个 | 52
本页小计
分部分项工程项目清单计价表
工程名称：墙体加固 |  |  |  | 标段：准格尔旗薛家湾第十幼儿园园内西侧挡墙加固工程 |  |  | 第 3 页 共 3 页
序号 | 项目编码 | 项目名称 | 项目特征描述 |  | 计量 单位 | 工程量 |  | 金额（元）
[8 empty] | 综合单价 | 合价
19 | 040501013001 | 土体注浆加固 | 1.加固填充材料:注浆水泥采用42.5普通硅酸盐水泥，水泥浆水灰比0.75-1.0，内掺3%-5%水玻璃，注浆流量不宜大于 20L/min 2.加固深度:5m |  | m3 | 1890
本页小计
合 计

## 表E.3.1 措施项目清单计价表
措施项目清单计价表
工程名称：墙体加固 |  |  | 标段：准格尔旗薛家湾第十幼儿园园内西侧挡墙加固工程 |  | 第 1 页 共 1 页
序号 | 项目编码 | 项目名称 |  | 工作内容 |  | 价格（元） | 备注
1 | 一 | 措施项目一
1.1 | 011601007 | 文明施工费
1.2 | 011601007001 | 文明施工与环境保护费
1.3 | 011601006001 | 临时设施费
1.4 | 011601010001 | 雨季施工增加费
1.5 | 011601014001 | 已完工程及设备保护费
1.6 | 011601013001 | 二次搬运费
2 | 二 | 措施项目二
2.1 | 011601001001 | 脚手架 |  | 1.外墙双排脚手架
2.2 | 011601003001 | 其他大型机械进出场及安拆 |  | 1.锚杆钻孔机进出场费
本页小计 | [6 empty] | -
合 计 | [6 empty] | -
注：措施项目清单费用构成详见本标准表 E.3.2，大型机械进出场及安拆费用组成见本标准表 E.3.4。

## 表E.4.1 其他项目清单计价表
其他项目清单计价表
工程名称：墙体加固 |  | 标段：准格尔旗薛家湾第十幼儿园园内西侧挡墙加固工程 |  |  |  | 第 1 页 共 1 页
序号 | 项目名称 |  | 暂估（暂定）金额（元） | 结算（确定）金额（元） | 调整金额± （元） |  | 备注
1 | 暂列金额 | [5 empty] | 详见本标准表 E.4.2
2 | 暂估价
2.1 | 专业工程暂估价 | [5 empty] | 详见本标准表 E.4.3
2.2 | 材料暂估价
3 | 计日工 | [5 empty] | 详见本标准表 E.4.4
4 | 总承包服务费 | [5 empty] | 详见本标准表 E.4.5
5 | 材料检验试验费
6 | 建筑工程能效测评费
7 | 工程变更及现场签证
8 | 提前竣工（赶工补偿）
9 | 无负荷联合试运转费
10 | 停窝工损失费
11 | 施工期间未完工程保护费
12 | 企业自有工人培训管理费
13 | 建筑工人实名制费 | [5 empty] | 1.建设项目招标工期为1年的暂按57900元计入工程造价； 2.建设项目招标工期为2年的暂按99400元计入工程造价； 3.建设项目招标工期为3年及以上的暂按140900元计入工程造价。
14 | 安全生产计提费 | [5 empty] | 房屋建筑工程计提比例为3%，市政公用工程计提比例为1.5%。
15 | 人工增加费
合 计 | [6 empty] | -

## 表E.5.1 增值税计价表
增值税计价表
工程名称：墙体加固 |  |  | 标段：准格尔旗薛家湾第十幼儿园园内西侧挡墙加固工程 |  | 第 1 页 共 1 页
序号 | 项目名称 | 计算基础说明 |  | 计算基础 |  | 税率(%) | 金额(元)
1 | 增值税 | 分部分项工程费+措施项目工程费+其他项目费-其中：专业工程暂估价 |  |  |  | 9
合 计