## Sheet1
序号 | 标的名称 | 技术参数与性能指标 | 单位 | 数量 | 单价（万元） | 限价（万元） | 备注
1 | 监测设备 |  |  |  |  | 145.2
1.1 | 4G红外相机 | ★1.带4G通讯功能，支持移动，电信，联通 2.支持云端图像存储，支持远程控制修改参数 3.图像水印可显示拍摄日期、时间、温度、月相、设备名称、经纬度、电源类型、触发类型、相机名称、经纬度 4.可远程查看设备工作状态信息，包括电量、SD卡容量、信号强度、流量卡流量、位置信息 5.支持上传原文件、压缩视频，缩略图可选，并支持断点续传 6.支持远程唤醒、远程实时查看视频画面 ★7.最大支持≥3K（2560*1920）有声视频，照片像素≥3200万 ★8.≥2.4寸高清屏，且可旋转，安装时方便查看监测区域 9.兼容12AA电池及≥6节18650，各种电压电池均可使用，支持太阳能充电 10.支持拍照、录像、拍照+录像的工作模式 ★11.IP68防水防尘设计 12.工作温度≥-40至+80摄氏度 13.相机工作时可自动判断图像中是否有动态物体，并自动对判断为动态与静态的物体分类存储;样品工作时可根据植入的模型自动判断图像中是否有动物或人或车，并确定相应的动物物种;样品支持环境噪声过滤。 14.支持≥850nm灯,无红曝≥940nm灯，白光LED灯，补光灯数量≥60个 注：以上标记“★”项需提供第三方检测机构出具的具有CMA标识检测报告 | 台 | 20 | 0.65 | 13
1.2 | 动物视频监控 |  |  |  |  | 38.9
1.2.1 | 动物视频监控摄像头 | 1.热成像分辨率：≥640 × 512 2.热成像焦距：≥150 mm ★3.可见光焦距：最大焦距≥750 mm或光学变倍≥55倍 4.可见光分辨率：≥2600*1500或≥400万实时高清 5.人员最远报警距离（以1.8米*0.5米为准）：≥1.5km 6.车辆最远报警距离（以4米*1.4米为准）：≥3km 7.火点最远报警距离（以2米*2米为准）：≥5.5km 8.烟雾最远报警距离（以5米*5米为准）：≥10.0 km 9.水平范围：360°连续旋转 10.垂直范围：≥-45°~+45° 11.电源输入：电源盒支持宽压输入AC200V~AC240V, 50/60 Hz；设备端DC48V±20% 12.功率：整机最大功耗≤300W 13.防护等级：≥IP67 14.样机支持无人机识别、跟踪功能，可对目标进行实时平滑跟踪并居中放大 15.样机支持鸟类/兽类识别、跟踪功能，能对目标进行实时平滑跟踪并居中放大 16.样机支持着火点尺寸自适应调整功能，可见光通道可自动调整监控倍率对热源进行放大抓拍，抓拍图片可自动上传 注： 以上标记“★”项需提供公安部检测机构出具的具有CMA标识的检测（或检验或试验或测试）报告。 | 台 | 1 | 20 | 20
1.2.2 | 动物视频监控立杆 | 1.底座直径：≥400mm 2.高度：≥15m 3.壁厚：≥8mm 4.热镀锌工艺，带有检修平台。 5.材质：Q235八棱杆 6.含基础预制及立杆安装。 | 根 | 1 | 8 | 8
1.2.3 | 动物视频监控光伏供电 | 1.采用晶硅电池片制造。 2.组件功率：≥2400W。 3.组件转化率：≥17%。 4.迎风压强:≥2400Pa。 5.蓄电池：≥1600AH 6.边框接地电阻:≤1Ω。 7.2年内衰减率:≤3.2%，10年内衰减率:≤10%。 8.受恶劣天气（风沙、雨雪）影响较小，具备弱光发电性能。 9.组件寿命；≥25年。 10.组件具备一定的抗雷、雨、风、冰雹、防火和抗震等抗击自然灾害的能力。 11.电池板故障或寿命期后有更换条件并且不影响设备结构。 12.电池板与线缆的连接采用接插件，连接牢固、可靠，并能防潮、防水和抗老化能力，接插件使用寿命与电池主体相同。 | 套 | 1 | 8.3 | 8.3
1.2.4 | 无线网桥 | 1.工作频段：≥4.9-6.0GHz 2.传输速率：≥866Mbps 3.信道带宽：≥80Mhz，40Mhz，20Mhz 4.传输距离：≥10KM 5.接口：≥1个10/100/1000Mbps RJ45 6.外壳材质：高强度铸铝外壳及金属卡具。 7.防护等级：≥IP68防护等级 8.工作温度：≥-50~+85℃ | 对 | 1 | 2.6 | 2.6
1.3 | 鸟巢监测设备 | （1）木质鸟巢箱，壁挂安装。尺寸≥400mm×500mm×200mm； （2）带4G通讯功能，支持移动，电信，联通、广电网络； （3）最大支持3K有声视频，照片像素≥3200万； （4）兼容≥12AA电池或≥6节18650，各种电压电池均可使用； （5）支持太阳能充电。 | 台 | 10 | 0.65 | 6.5
1.4 | 北斗定位项圈 | 1、数据周期:≥1小时 2、工作温度:≥-40~70℃ 3、重量:≤45克 4、安装方式:腿环卡扣 ★5、定位精度:≤5米 6、工作海拔:≥10000米 7、高度:≤5lmm ★8、无光续航时间(内置锂电池续航):≥15天 9、野外续航时间(平均日照2小时):≥5年 10、防水等级:≥IP68 11、数据存储容量:≥260万点 12、死亡预警:支持 13、客户端:Windows/Android/I0S Web 14、防水深度:≥10米 15、国际漫游:支持注： 以上标记“★”项需提供第三方检测机构出具的具有CMA标识检测报告 | 台 | 6 | 1.8 | 10.8
1.5 | 环境监测设备 |  |  |  |  | 63.5
1.5.1 | 水文监测设备 | ★1.雷达流量计 测速范围:≥0.03~20m/s；测速精度:±0.01m/s ★2.雷达水位计量程 测距范围：≥0.2~40m；测距精度:±3mm； 3.采集器 远程升级功能：仪器具有OTA远程在线升级功能 防死机功能：仪器具有防死机看门狗程序 扩展兼容性：仪器支持扩展≥16路传感器 存储功能：仪器具有≥128M工业级闪存，支持断电续传功能 4.供电方式：光伏,含太阳能控制器、光伏支架、单晶硅太阳能电池板≥150W、电池≥100AH 。 5.通讯方式：GPRS4G； 以上标记“★”项需提供第三方检测机构出具的具有CMA标识检测报告 | 套 | 1 | 12 | 12
1.5.2 | 水环境监测设备 | 1.水温传感器：量程≥-10～80℃，分辨率≥0.1℃，精度≤±0.5℃ 2.电导率传感器：量程≥ 0~1000mS/cm，分辨率≥0.1μS/cm，精度≤±5%FS 3.水质PH传感器：量程≥ 0~14pH，分辨率≥0.01pH，精度≤±0.02pH ★4.浊度传感器：量程≥0.1~1000NTU，分辨率≥0.01NTU，精度≤±5%FS 5.溶解氧：量程≥0~20mg/l，分辨率≥0.01 mg/l，精度≤±2% ★6.氨氮传感器：量程：≥0-100mg/L,准确度≤±5% 7.COD传感器：量程：≥0～200mg/L分辨率：≤0.01mg/L，精度：≤±5% 8.蓝绿藻传感器：测量范围：≥0-300,000ce1ls/mL，分辨率：≤1cells/m 9.数据采集器:采用高性能微处理器为主控CPU，大容量数据存储器，可连续存储整点。 10.多通道数据采集仪:带232和485接口,中文LCD屏带背光； 11.供电方式：光伏,含太阳能控制器、光伏支架、单晶硅太阳能电池板≥150W、电池≥100AH 。 12.通讯方式：GPRS4G； 13.安装辅件：防雷抗干扰设计，传感器安装浮标、设备箱、立杆等等。 14.支架：≥3米钢制立杆带支臂，防雷设计。 以上标记“★”项需提供第三方检测机构出具的具有CMA标识检测报告 | 套 | 1 | 24.5 | 24.5 | 核心产品
1.5.3 | 气象监测设备 | 1.风速：测量范围:≥0~60m/s;分辨率≥0.1m/s; 2.风向：8个风向指标，风向测量范围：≥0~360°；分辨率：≥1°；精度：≤±3° 3.温湿度气压：温度测量范围：≥-40~80℃；分辨率：≥0.1%RH；精度：≤±3℃ 4.湿度测量范围：≥0-100%RH；分辨率：≥0.1%RH；精度：≤±3% 5.气压测量范围：≥10hPa~120Kpa；分辨率：≥0.1KPa；精度：≤±0.1KPa ★6.不锈钢雨量传感器 雨量测量范围：≥0-999.9mm；分辨率：≥0.2mm；精度：≤±4% 7.太阳总辐射表 测量范围：≥0～2000W/m2 8.采集器 ：具有≥4寸触摸屏，密码解锁，图形、数据显示查询功能，支持远程升级，支持WAN有线传输，NB-IOT/GPRS/LoRa/4G等传输方式。 9.太阳能供电 ≥100AH胶体电池，≥150W太阳能板，12V控制器，太阳板支架 以上标记“★”项需提供第三方检测机构出具的具有CMA标识检测报告 | 套 | 1 | 9 | 9
1.5.4 | 空气环境监测设备 | 1.环境温湿度传感器: 环温测量范围:≥-40～+80℃ 分辨率:≥0.1℃ 准确度:≤±0.3℃ 2.负氧离子传感器 测量范围：量程：≥0～10000个/cm3 分辨率：≥10个/cm3 测量精度：离子浓度≤±15% ★3.PM2.5传感器 测量范围：≥0～1000μg/m³ 分辨率：≥1μg/m³ 测量精度：≤±10%FS ★4.PM10传感器 测量范围：≥0～1000μg/m³ 分辨率：≥1μg/m³ 测量精度：≤±10%FS 5.户外P4LED大屏，面积≥4平方米 3米立杆、供电及传输设备 以上标记“★”项需提供第三方检测机构出具的具有CMA标识检测报告 | 套 | 1 | 14 | 14
1.5.5 | 土壤监测设备 | 1.土壤水分传感器测量范围：≥0～100%；分辨率：≥0.001；准确度：≤±3％，能接入气象监测数据采集器。 2.土壤温度传感器测量范围：≥-40～+80℃；分辨率：≥0.1℃；准确度：≤±0.5℃，能接入气象监测数据采集器。 ★3.土壤酸碱度测量范围：≥0-14；分辨率：≥0.1；能接入气象监测数据采集器。 4.土壤电导率：测量范围：≥0-6000μS/cm，分辨率：≥10μS/cm，精度：≤±5%，能接入气象监测数据采集器。 以上标记“★”项需提供第三方检测机构出具的具有CMA标识检测报告 | 套 | 1 | 4 | 4
1.6 | 集成服务 | 1.前端监控摄像机、环境气象水质设备、光伏供电设备、网络传输网桥设备安装调试。（含设备立杆、支架等配套材料安装） 2.前端监控摄像机、环境气象水质设备、网络传输网桥设备联网调试。 3.平台端调试，含前端设备接入调试，所有前端设备接入原有监测平台，进行数据对接调试。 4.前端设备、手持设备、机房设备等使用操作及培训。 | 项 | 1 | 12.5 | 12.5
技术要求：前端监测设备4G红外相机、动物视频监控摄像头、鸟巢监测设备、北斗定位项圈、环境监测设备需要与原有监测平台进行数据对接，实现数据实时同步至湿地监测平台。
注：中标供应商在与采购人签订合同时，采购人有权要求中标供应商提供上述招标参数中所要求的相关证明材料，第三方检测报告原件或复印件加盖厂家公章等相关证明等，作为签订合同时审查依据（签订合同时所提供的证明材料须与响应文件中证明材料一致），否则采购人有权不予中标供应商签订合同。